## List1
GORENJE, spol.s r.o., obchodní skupina MORA Vyskočilova 1461/2A, 140 00 Praha 4
Asistenční linka: 800 105 505 Internet: www.mora.cz
CENÍK VOLNĚ STOJÍCÍCH SPOTŘEBIČŮ MORA
platný pro Českou republiku od 23.8. 2017
|  | SAP kód | Typ výrobku 2017 | Běžná | RP | Popis výrobku | Příslušenství |  |  | EAN CODE | Váha výrobku netto [kg] | Váha výrobku brutto [kg] | Šířka s obalem [mm] | Výška s obalem [mm] | Hloubka s obalem [mm] | Objem (dm3) | Šířka bez obalu [mm] | Výška bez obalu [mm] | Hloubka bez obalu [mm] | Celní kód výrobku | Zěmě původu
|  |  |  | cena | poplatek |  | pekáč | plech | rošt
|  |  |  | s DPH | s DPH
Plynové sporáky šíře 50cm
N |  | 466104 | P 151 BW | 5490 | 0 | Plynový sporák, Bílá barva, 4 plynové hořáky s pojistkami STOP GAS, PLYNOVÁ TROUBA s pojistkou STOP GAS, SMALTOVANÁ dvoudílná mřížka, chladná dvířka trouby, regulace teploty v troubě 150 – 300°C, ovládání trouby KOHOUTEM, OBJEM TROUBY 70 l, vedení v troubě - prolisy, ENERGETICKÁ TŘÍDA - A+, praktický úložný prostor, příslušenství: 1 x rošt, 1 x plech, rozměry spotřebiče (v x š x h): 85 x 50 x 60 cm |  | 1 | 1 | 8590371043994 | 37.1 | 39.6 | 576 | 952 | 718 | 393.7167 | 500 | 850 | 600 | 73211110 | CZ
N | P | 466102 | P 161 AW | 5490 | 0 | Plynový sporák, Bílá barva, 4 plynové hořáky s pojistkami STOP GAS, PLYNOVÁ TROUBA s pojistkou STOP GAS, SMALTOVANÁ dvoudílná mřížka STABIL PLUS, chladná dvířka trouby, regulace teploty v troubě 150 – 300°C, ovládání trouby KOHOUTEM, OBJEM TROUBY 70 l, vedení v troubě - prolisy, ENERGETICKÁ TŘÍDA - A+, praktický úložný prostor, příslušenství: 1 x rošt, 1 x plech, rozměry spotřebiče (v x š x h): 85 x 50 x 60 cm |  | 1 | 1 | 8590371043970 | 37.1 | 39.6 | 576 | 952 | 718 | 393.7167 | 500 | 850 | 600 | 73211110 | CZ
N | P | 466105 | P 162 AB | 6990 | 0 | Plynový sporák s kovovým příklopem, Hnědá barva, 4 plynové hořáky s pojistkami STOP GAS, PLYNOVÁ TROUBA s pojistkou STOP GAS, SMALTOVANÁ dvoudílná mřížka STABIL PLUS, chladná dvířka trouby, kovový příklop, regulace teploty v troubě 150 – 300°C, ovládání trouby KOHOUTEM, OBJEM TROUBY 70 l, vedení v troubě - prolisy, ENERGETICKÁ TŘÍDA - A+, praktický úložný prostor, příslušenství: 1 x rošt, 1 x MAXI pekáč XXL 8 l, rozměry spotřebiče (v x š x h): 85 x 50 x 60 cm | 1 |  | 1 | 8590371044007 | 37.1 | 39.6 | 576 | 952 | 718 | 393.7167 | 500 | 850 | 600 | 73211110 | CZ
N | P | 466107 | P 162 AS | 7490 | 0 | Plynový sporák se skleněným příklopem, INOX Look design, 4 plynové hořáky s pojistkami STOP GAS, PLYNOVÁ TROUBA s pojistkou STOP GAS, INTEGROVANÉ zapalování hořáků, chladná dvířka trouby, skleněný příklop, SMALTOVANÁ dvoudílná mřížka STABIL PLUS, regulace teploty v troubě 150 – 300°C, ovládání trouby KOHOUTEM, OBJEM TROUBY 70 l, vedení v troubě - prolisy, ENERGETICKÁ TŘÍDA - A+, praktický úložný prostor, příslušenství: 1 x rošt, 1 x MAXI pekáč XXL 8 l, rozměry spotřebiče (v x š x h): 85 x 50 x 60 cm, elektrické napětí: 230 V | 1 |  | 1 | 8590371044021 | 37.1 | 39.6 | 576 | 952 | 718 | 393.7167 | 500 | 850 | 600 | 73211110 | CZ
N | P | 466106 | P 262 AW | 7290 | 0 | Plynový sporák, Bílá barva, 4 plynové hořáky s pojistkami STOP GAS, PLYNOVÁ TROUBA s pojistkou STOP GAS, INTEGROVANÉ zapalování hořáků, ovládání trouby TERMOSTATEM, SMALTOVANÁ dvoudílná mřížka STABIL PLUS, regulace teploty v troubě 150 – 300°C, OBJEM TROUBY 70 l, vedení v troubě - prolisy, chladná dvířka trouby, ENERGETICKÁ TŘÍDA - A+, praktický úložný prostor, příslušenství: 1 x rošt, 1 x MAXI pekáč XXL 8 l, rozměry spotřebiče (v x š x h):85 x 50 x 60 cm, elektrické napětí: 230 V | 1 |  | 1 | 8590371044014 | 37.1 | 39.6 | 576 | 952 | 718 | 393.7167 | 500 | 850 | 600 | 73211110 | CZ
Kombinované sporáky šíře 50 cm
N | P | 466049 | K 162 AW | 5990 | 69 | Kombinovaný sporák s klasickou troubou, Bílá barva, 4 plynové hořáky s pojistkami STOP GAS, KLASICKÁ TROUBA, SMALTOVANÁ dvoudílná mřížka STABIL PLUS, KOMFORT zavírání dvířek, INTEGROVANÉ zapalování hořáků, ECO CLEAN - funkce na čištění trouby, regulace teploty v troubě 50 – 275°C, osvětlení trouby, OBJEM TROUBY 68 l, vedení v troubě - prolisy, chladné dvířka trouby, ENERGETICKÁ TŘÍDA - A, praktický úložný prostor, příslušenství: 1 x rošt, 1 x MAXI pekáč XXL 8 l, rozměry spotřebiče (v x š x h): 85 x 50 x 60 cm, jmenovitý příkon: 2,2 kW, elektrické napětí: 230 V | 1 |  | 1 | 8590371054761 | 37 | 39 | 952 | 576 | 718 | 393.7167 | 500 | 850 | 600 | 85166090 | CZ
N | P | 466059 | K 561 AW | 6990 | 69 | Kombinovaný sporák s multifunkční troubou, Bílá barva, 4 plynové hořáky s pojistkami STOP GAS, MULTIFUNKČNÍ TROUBA – MF8, SMALTOVANÁ dvoudílná mřížka STABIL PLUS, KOMFORT zavírání dvířek, INTEGROVANÉ zapalování hořáků, funkce rozmrazování, ECO CLEAN - funkce na čištění trouby, funkce na ohřev talířů, regulace teploty v troubě 50 – 275°C, osvětlení trouby, OBJEM TROUBY 62 l, vedení v troubě - prolisy, chladné dvířka trouby, ENERGETICKÁ TŘÍDA - A, praktický úložný prostor, příslušenství: 1 x rošt, 1 x plech, rozměry spotřebiče (v x š x h): 85 x 50 x 60 cm, jmenovitý příkon: 2,2 kW, elektrické napětí: 230 V |  | 1 | 1 | 8590371054839 | 37.1 | 39.6 | 576 | 952 | 718 | 393.7167 | 500 | 850 | 600 | 85166090 | CZ
N | P | 466062 | K 565 AW | 7690 | 69 | Kombinovaný sporák s multifunkční troubou, Bílá barva, 4 plynové hořáky s pojistkami STOP GAS, MULTIFUNKČNÍ TROUBA – MF8, vedení v troubě – drátěné rošty, KOMFORT zavírání dvířek, SMALTOVANÁ dvoudílná mřížka STABIL PLUS, INTEGROVANÉ zapalování hořáků, funkce rozmrazování, ECO CLEAN - funkce na čištění trouby, funkce na ohřev talířů, regulace teploty v troubě 50 – 275°C, osvětlení trouby, OBJEM TROUBY 70 l, chladné dvířka trouby, ENERGETICKÁ TŘÍDA - A, praktický úložný prostor - zásuvka, příslušenství: 1 x rošt, 1 x MAXI pekáč XXL 8 l, rozměry spotřebiče (v x š x h): 85 x 50 x 60 cm, jmenovitý příkon: 2,2 kW, elektrické napětí: 230 V | 1 |  | 1 | 8590371054860 | 37.1 | 39.6 | 576 | 952 | 718 | 393.7167 | 500 | 850 | 600 | 85166090 | CZ
N | P | 591355 | K 563 BS | 7990 | 69 | Kombinovaný sporák s multifunkční troubou a skleněným příklopem, INOX Look design, 4 plynové hořáky s pojistkami STOP GAS, MULTIFUNKČNÍ TROUBA – MF8, SMALTOVANÁ dvoudílná mřížka STABIL PLUS, ECO CLEAN - funkce na čištění trouby, skleněný příklop, INTEGROVANÉ zapalování hořáků, funkce rozmrazování, funkce na ohřev talířů, regulace teploty v troubě 50 – 275°C, osvětlení trouby, OBJEM TROUBY 62 l, vedení v troubě - prolisy, chladné dvířka trouby, ENERGETICKÁ TŘÍDA - A, praktický úložný prostor, příslušenství: 1 x rošt, 1 x MAXI pekáč XXL 8 l, rozměry spotřebiče (v x š x h): 85 x 50 x 60 cm, jmenovitý příkon: 2,2 kW, elektrické napětí: 230 V | 1 |  | 1 | 8590371055010 | 34.1 | 36.6 | 576 | 952 | 718 | 393.7167 | 500 | 850 | 600 | 85166090 | CZ
N |  | 466071 | K 865 BW | 7990 | 69 | Kombinovaný sporák s multifunkční troubou, Bílá barva, 4 plynové hořáky s pojistkami STOP GAS, MULTIFUNKČNÍ TROUBA - MF11, SMALTOVANÁ dvoudílná mřížka STABIL PLUS, DIGITÁLNÍ dotekový časový spínač s hodinami, programování doby pečení, INTEGROVANÉ zapalování hořáků, extra funkce rychlý předehřev trouby, funkce rozmrazování, ECO CLEAN funkce na čištění trouby, funkce na ohřev talířů, velký gril 2700 W, regulace teploty v troubě 50 – 275°C, osvětlení trouby, OBJEM TROUBY 62 l, vedení v troubě - prolisy, chladné dvířka trouby, ENERGETICKÁ TŘÍDA - A, praktický úložný prostor, příslušenství: 1 x rošt, 1 x MAXI pekáč XXL 8 l, rozměry spotřebiče (v x š x h): 85 x 50 x 60 cm, jmenovitý příkon: 3,2 kW, elektrické napětí: 230 V | 1 |  | 1 | 8590371054952 | 37.1 | 39.6 | 576 | 952 | 718 | 393.7167 | 500 | 850 | 600 | 85166090 | CZ
N |  | 466068 | K 766 AW | 8490 | 69 | Kombinovaný sporák s multifunkční troubou, Bílá barva, 4 plynové hořáky s pojistkami STOP GAS, MULTIFUNKČNÍ TROUBA - MF11, SMALTOVANÁ dvoudílná mřížka STABIL PLUS, vedení v troubě – drátěné rošty, INTEGROVANÉ zapalování hořáků, funkce rychlý předehřev trouby, funkce rozmrazování, ECO CLEAN funkce na čištění trouby, funkce na ohřev talířů, velký gril 2700 W, regulace teploty v troubě 50 – 275°C, osvětlení trouby, OBJEM TROUBY 70 l, chladné dvířka trouby, ENERGETICKÁ TŘÍDA - A, praktický úložný prostor, příslušenství: 1 x rošt, 1 x MAXI pekáč XXL 8 l, 1 x plech, rozměry spotřebiče (v x š x h): 85 x 50 x 60 cm, jmenovitý příkon: 3,2 kW, elektrické napětí: 230 V | 1 | 1 | 1 | 8590371054921 | 37.1 | 39.6 | 576 | 952 | 718 | 393.7167 | 500 | 850 | 600 | 85166090 | CZ
N | P | 466066 | K 667 AW | 8990 | 69 | Kombinovaný sporák s multifunkční troubou, Bílá barva, 4 plynové hořáky s pojistkami STOP GAS, MULTIFUNKČNÍ TROUBA – MF8, DIGITÁLNÍ dotekový časový spínač s hodinami, programování doby pečení, Výsuvné teleskopické rošty (1 úroveň), SMALTOVANÁ dvoudílná mřížka STABIL PLUS, INTEGROVANÉ zapalování hořáků, funkce rozmrazování, ECO CLEAN - funkce na čištění trouby, funkce na ohřev talířů, regulace teploty v troubě 50 – 275°C, osvětlení trouby, OBJEM TROUBY 70 l, KOMFORT zavírání dvířek, chladné dvířka trouby, ENERGETICKÁ TŘÍDA - A, praktický úložný prostor - zásuvka, příslušenství: 1 x rošt, 1 x MAXI pekáč XXL 8 l, rozměry spotřebiče (v x š x h): 85 x 50 x 60 cm, jmenovitý příkon: 2,2 kW, elektrické napětí: 230 V | 1 |  | 1 | 8590371054907 | 37.1 | 39.6 | 576 | 952 | 718 | 393.7167 | 500 | 850 | 600 | 85166090 | CZ
N | P | 466070 | K 776 AW1 | 9490 | 69 | Kombinovaný sporák s multifunkční troubou, Bílá barva, 4 plynové hořáky s pojistkami STOP GAS, MULTIFUNKČNÍ TROUBA - MF11, LITINOVÁ dvoudílná mřížka PROFI PLUS, vedení v troubě – drátěné rošty, INTEGROVANÉ zapalování hořáků, funkce rychlý předehřev trouby, funkce rozmrazování, ECO CLEAN funkce na čištění trouby, funkce na ohřev talířů, velký gril 2700 W, regulace teploty v troubě 50 – 275°C, osvětlení trouby, OBJEM TROUBY 70 l, KOMFORT zavírání dvířek, chladné dvířka trouby, ENERGETICKÁ TŘÍDA - A, praktický úložný prostor, příslušenství: 1 x rošt, 1 x MAXI pekáč XXL 8 l, 1 x plech, rozměry spotřebiče (v x š x h): 85 x 50 x 60 cm, jmenovitý příkon: 3,2 kW, elektrické napětí: 230 V | 1 | 1 | 1 | 8590371054945 | 37.1 | 39.6 | 576 | 952 | 718 | 393.7167 | 500 | 850 | 600 | 85166090 | CZ
N |  | 466069 | K 766 AB | 9990 | 69 | Kombinovaný sporák s multifunkční troubou a kovovým příklopem, Hnědá barva, 4 plynové hořáky s pojistkami STOP GAS, MULTIFUNKČNÍ TROUBA - MF11, vedení v troubě – drátěné rošty, KOMFORT zavírání dvířek, kovový příklop, SMALTOVANÁ dvoudílná mřížka STABIL PLUS, INTEGROVANÉ zapalování hořáků, funkce rychlý předehřev trouby, funkce rozmrazování, ECO CLEAN funkce na čištění trouby, funkce na ohřev talířů, velký gril 2700 W, regulace teploty v troubě 50 – 275°C, osvětlení trouby, OBJEM TROUBY 70 l, chladná dvířka trouby, ENERGETICKÁ TŘÍDA - A, praktický úložný prostor - zásuvka, příslušenství: 1 x rošt, 1 x MAXI pekáč XXL 8 l, 1 x plech, rozměry spotřebiče (v x š x h): 85 x 50 x 60 cm, jmenovitý příkon: 3,2 kW, elektrické napětí: 230 V | 1 | 1 | 1 | 8590371054938 | 37.1 | 39.6 | 576 | 952 | 718 | 393.7167 | 500 | 850 | 600 | 85166090 | CZ
N | P | 466073 | K 868 AW | 9990 | 69 | Kombinovaný sporák s multifunkční troubou, Bílá barva, 4 plynové hořáky s pojistkami STOP GAS, MULTIFUNKČNÍ TROUBA - MF11, DIGITÁLNÍ dotekový časový spínač s hodinami, programování doby pečení, Výsuvné teleskopické rošty (1 úroveň), SMALTOVANÁ dvoudílná mřížka STABIL PLUS, INTEGROVANÉ zapalování hořáků, extra funkce rychlý předehřev trouby, funkce rozmrazování, ECO CLEAN funkce na čištění trouby, funkce na ohřev talířů, velký gril 2700 W, regulace teploty v troubě 50 – 275°C, osvětlení trouby, OBJEM TROUBY 70 l, KOMFORT zavírání dvířek, chladné dvířka trouby, ENERGETICKÁ TŘÍDA - A, praktický úložný prostor - zásuvka, příslušenství:1 x rošt, 1 x MAXI pekáč XXL 8 l, 1 x plech, rozměry spotřebiče (v x š x h): 85 x 50 x 60 cm, jmenovitý příkon: 3,2 kW, elektrické napětí: 230 V | 1 | 1 | 1 | 8590371054976 | 37.1 | 39.6 | 576 | 952 | 718 | 393.7167 | 500 | 850 | 600 | 85166090 | CZ
N | P | 466072 | K 868 AS | 9990 | 69 | Kombinovaný sporák s multifunkční troubou, INOX Look design, 4 plynové hořáky s pojistkami STOP GAS, MULTIFUNKČNÍ TROUBA - MF11, DIGITÁLNÍ dotekový časový spínač s hodinami, programování doby pečení, Výsuvné teleskopické rošty (1 úroveň), SMALTOVANÁ dvoudílná mřížka STABIL PLUS, INTEGROVANÉ zapalování hořáků, extra funkce rychlý předehřev trouby, funkce rozmrazování, ECO CLEAN funkce na čištění trouby, funkce na ohřev talířů, velký gril 2700 W, regulace teploty v troubě 50 – 275°C, osvětlení trouby, OBJEM TROUBY 70 l, KOMFORT zavírání dvířek, chladné dvířka trouby, ENERGETICKÁ TŘÍDA - A, praktický úložný prostor - zásuvka, příslušenství: 1 x rošt, 1 x MAXI pekáč XXL 8 l, 1 x plech, rozměry spotřebiče (v x š x h): 85 x 50 x 60 cm, jmenovitý příkon: 3,2 kW, elektrické napětí: 230 V | 1 | 1 | 1 | 8590371054969 | 37.1 | 39.6 | 576 | 952 | 718 | 393.7167 | 500 | 850 | 600 | 85166090 | CZ
N | P | 466083 | K 878 AW | 11490 | 69 | Kombinovaný sporák s multifunkční troubou, Bílá barva, 4 plynové hořáky s pojistkami STOP GAS, MULTIFUNKČNÍ TROUBA - MF11, DIGITÁLNÍ dotekový časový spínač s hodinami, programování doby pečení, Výsuvné teleskopické rošty (1 úroveň), LITINOVÁ dvoudílná mřížka PROFI PLUS, INTEGROVANÉ zapalování hořáků, funkce rychlý předehřev trouby, funkce rozmrazování, ECO CLEAN funkce na čištění trouby, funkce na ohřev talířů, velký gril 2700 W, regulace teploty v troubě 50 – 275°C, osvětlení trouby, OBJEM TROUBY 70 l, KOMFORT zavírání dvířek, chladné dvířka trouby, ENERGETICKÁ TŘÍDA - A, praktický úložný prostor, příslušenství: 1 x rošt, 1 x MAXI pekáč XXL 8 l, 1 x plech, rozměry spotřebiče (v x š x h): 85 x 50 x 60 cm, jmenovitý příkon: 3,2 kW, elektrické napětí: 230 V | 1 | 1 | 1 | 8590371054983 | 37.1 | 39.6 | 576 | 952 | 718 | 393.7167 | 500 | 850 | 600 | 85166090 | CZ
Kombinované sporáky šíře 60 cm
N |  | 729913 | K 864 AW | 10990 | 69 | Kombinovaný sporák s multifunkční troubou 60cm, Bílá barva, 4 plynové hořáky s pojistkami STOP GAS, MULTIFUNKČNÍ TROUBA - MF11, smaltovaná dvoudílná mřížka STABIL PLUS, INTEGROVANÉ zapalování hořáků, funkce rychlý předehřev trouby, funkce rozmrazování, ECO CLEAN funkce na čištění trouby, funkce na ohřev talířů, velký gril 2700 W, regulace teploty v troubě 50 – 275°C, osvětlení trouby, OBJEM TROUBY 65 l, vedení v troubě – drátěné rošty, chladné dvířka trouby, ENERGETICKÁ TŘÍDA - A, praktický úložný prostor, příslušenství: 1 x rošt, 1 x plech, rozměry spotřebiče (v x š x h): 85 x 60 x 60 cm, jmenovitý příkon: 3,2 kW, elektrické napětí: 230 V |  | 1 | 1 | 3838782084126 | 49 | 49.5 | 676 | 960 | 719 | 466.6022 | 600 | 850 | 600 | 85166090 | CZ
N | P | 728127 | K 868 AW6 | 12990 | 69 | Kombinovaný sporák s multifunkční troubou 60cm, Bílá barva, 4 plynové hořáky s pojistkami STOP GAS, MULTIFUNKČNÍ TROUBA - MF11, DIGITÁLNÍ dotekový časový spínač s hodinami, programování doby pečení, Výsuvné teleskopické rošty (1 úroveň), smaltovaná dvoudílná mřížka STABIL PLUS, INTEGROVANÉ zapalování hořáků, funkce rychlý předehřev trouby, funkce rozmrazování, ECO CLEAN funkce na čištění trouby, funkce na ohřev talířů, velký gril 2700 W, regulace teploty v troubě 50 – 275°C, osvětlení trouby, OBJEM TROUBY 65 l, KOMFORT zavírání dvířek, chladné dvířka trouby, ENERGETICKÁ TŘÍDA - A, praktický úložný prostor, příslušenství: 1 x rošt, 1 x MAXI pekáč XXL 8 l, 1 x plech, rozměry spotřebiče (v x š x h): 85 x 60 x 60 cm, jmenovitý příkon: 3,2 kW, elektrické napětí: 230 V | 1 | 1 | 1 | 3838782027239 | 49 | 49.5 | 676 | 960 | 719 | 466.6022 | 600 | 850 | 600 | 85166090 | CZ
N | P | 729914 | K 864 AI | 13990 | 69 | Kombinovaný sporák s multifunkční troubou 60cm, Nerez, 4 plynové hořáky s pojistkami STOP GAS, MULTIFUNKČNÍ TROUBA - MF11, smaltovaná dvoudílná mřížka STABIL PLUS, INTEGROVANÉ zapalování hořáků, funkce rychlý předehřev trouby, funkce rozmrazování, speciální program čištění trouby Eco Clean, funkce na ohřev talířů, velký gril 2700 W, regulace teploty v troubě 50 – 275°C, osvětlení trouby, OBJEM TROUBY 65 l, vedení v troubě – drátěné rošty, chladné dvířka trouby, ENERGETICKÁ TŘÍDA - A, praktický úložný prostor, příslušenství: 1 x rošt, 1 x plech, rozměry spotřebiče (v x š x h): 85 x 60 x 60 cm, jmenovitý příkon: 3,2 kW, elektrické napětí: 230 V |  | 1 | 1 | 3838782084133 | 49 | 49.5 | 676 | 960 | 719 | 466.6022 | 600 | 850 | 600 | 85166090 | CZ
Elektrické sporáky šíře 50 cm
N |  | 466008 | E 110 AW | 4690 | 69 | Elektrický sporák s klasickou troubou, Bílá barva, 4 LITINOVÉ PLOTÝNKY (2 x Ø 180 mm/1500 W, 2 x Ø 145 mm/1000 W), KLASICKÁ TROUBA, ECO CLEAN funkce na čištění trouby, chladná dvířka trouby, regulace teploty v troubě 50 – 275°C, osvětlení trouby, OBJEM TROUBY 68 l, vedení v troubě - prolisy, ENERGETICKÁ TŘÍDA - A, praktický úložný prostor, příslušenství: 1 x rošt, rozměry spotřebiče (v x š x h): 85 x 50 x 60 cm, jmenovitý příkon: 7,7 kW, elektrické napětí: 230/400 V |  |  | 1 | 8590371064647 | 37.1 | 39.6 | 576 | 952 | 718 | 393.7167 | 500 | 850 | 600 | 85166010 | CZ
N | P | 466009 | E 120 AW | 5290 | 69 | Elektrický sporák s klasickou troubou, Bílá barva, 4 LITINOVÉ PLOTÝNKY (1 x Ø 180 mm/2000 W RAPID,1 x Ø 180 mm/1500 W, 2 x Ø 145 mm/1000 W), KLASICKÁ TROUBA, ECO CLEAN funkce na čištění trouby, chladná dvířka trouby, regulace teploty v troubě 50 – 275°C, osvětlení trouby, OBJEM TROUBY 68 l, vedení v troubě - prolisy, ENERGETICKÁ TŘÍDA - A, praktický úložný prostor, příslušenství: 1 x rošt, rozměry spotřebiče (v x š x h): 85 x 50 x 60 cm, jmenovitý příkon: 7,7 kW, elektrické napětí: 230/400 V |  |  | 1 | 8590371064654 | 37.1 | 39.6 | 576 | 952 | 718 | 393.7167 | 500 | 850 | 600 | 85166010 | CZ
N | P | 466010 | E 101 AW | 5990 | 69 | Elektrický sporák s klasickou troubou, Bílá barva, 3 LITINOVÉ PLOTÝNKY (1 x Ø 180 mm/1500 W, 1 x Ø 180 mm/1500 W, 1 x Ø 145 mm/1000 W), KLASICKÁ TROUBA, ECO CLEAN funkce na čištění trouby, chladná dvířka trouby, 2 provozní režimy - vaření/pečení( TROUBA + 1 plotýnka Ø 180 mm / PLOTÝNKY), regulace teploty v troubě 50 – 275°C, osvětlení trouby, OBJEM TROUBY 68 l, vedení v troubě - prolisy, ENERGETICKÁ TŘÍDA - A, praktický úložný prostor, příslušenství: 1 x rošt, 1 x plech, rozměry spotřebiče (v x š x h): 85 x 50 x 60 cm, jmenovitý příkon: 3,65 kW, elektrické napětí: 230 V |  | 1 | 1 | 8590371064661 | 37.1 | 39.6 | 576 | 952 | 718 | 393.7167 | 500 | 850 | 600 | 85166010 | CZ
N |  | 466011 | E 733 AW | 7990 | 69 | Elektrický sporák s multifunkční troubou, Bílá barva, 4 LITINOVÉ PLOTÝNKY (1 x Ø 180 mm/2000 W RAPID, 1 x Ø 180 mm/1500 W, 1 x Ø 145 mm/1500 W RAPID, 1 x Ø 145 mm/1000 W), MULTIFUNKČNÍ TROUBA - MF11, ECO CLEAN funkce na čištění trouby, funkce na ohřev talířů, funkce rychlý předehřev trouby, funkce rozmrazování, velký gril 2700 W, regulace teploty v troubě 50 – 275°C, osvětlení trouby, OBJEM TROUBY 62 l, vedení v troubě - prolisy, chladná dvířka trouby, ENERGETICKÁ TŘÍDA - A, praktický úložný prostor, příslušenství: 1 x rošt, 1 x MAXI pekáč XXL 8 l, 1 x plech, rozměry spotřebiče (v x š x h): 85 x 50 x 60 cm, jmenovitý příkon: 10,4 kW, elektrické napětí: 230/400 V | 1 | 1 | 1 | 8590371064678 | 37.1 | 39.6 | 576 | 952 | 718 | 393.7167 | 500 | 850 | 600 | 85166010 | CZ
N | P | 466013 | C 110 AW | 6990 | 69 | Elektrický sporák s klasickou troubou, Bílá barva, SKLOKERAMICKÁ DESKA, 4 varné zóny (2 x Ø 180 mm/1700 W, 2 x Ø 145 mm/1200 W), KLASICKÁ TROUBA, ECO CLEAN funkce na čištění trouby, KOMFORT zavírání dvířek, ukazatel zbytkového tepla varných zón, regulace teploty v troubě 50 – 275°C, osvětlení trouby, OBJEM TROUBY 68 l, vedení v troubě - prolisy, chladná dvířka trouby, ENERGETICKÁ TŘÍDA - A, praktický úložný prostor, příslušenství: 1 x rošt, rozměry spotřebiče (v x š x h): 85 x 50 x 60 cm, jmenovitý příkon: 8,0 kW, elektrické napětí: 230/400 V |  |  | 1 | 8590371064708 | 37.1 | 39.6 | 576 | 952 | 718 | 393.7167 | 500 | 850 | 600 | 85166010 | CZ
N |  | 466014 | C 110 BW | 6590 | 69 | Elektrický sporák s klasickou troubou, Bílá barva, SKLOKERAMICKÁ DESKA, 4 varné zóny (2 x Ø 180 mm/1700 W, 2 x Ø 145 mm/1200 W), KLASICKÁ TROUBA, ECO CLEAN funkce na čištění trouby, chladná dvířka trouby, ukazatel zbytkového tepla varných zón, regulace teploty v troubě 50 – 275°C, osvětlení trouby, OBJEM TROUBY 68 l, vedení v troubě - prolisy, ENERGETICKÁ TŘÍDA - A, praktický úložný prostor, příslušenství: 1 x rošt, rozměry spotřebiče (v x š x h): 85 x 50 x 60 cm, jmenovitý příkon: 8,0 kW, elektrické napětí: 230/400 V |  |  | 1 | 8590371064715 | 37.1 | 39.6 | 576 | 952 | 718 | 393.7167 | 500 | 850 | 600 | 85166010 | CZ
N |  | 466018 | C 512 BW | 7590 | 69 | Elektrický sporák s multifunkční troubou, Bílá barva, SKLOKERAMICKÁ DESKA, 4 varné zóny (2 x Ø 180 mm/1700 W, 2 x Ø 145 mm/1200 W), MULTIFUNKČNÍ TROUBA – MF8, ECO CLEAN funkce na čištění trouby, funkce na ohřev talířů, ukazatel zbytkového tepla varných zón, funkce rozmrazování, regulace teploty v troubě 50 – 275°C, osvětlení trouby, OBJEM TROUBY 62 l, vedení v troubě - prolisy, chladná dvířka trouby, ENERGETICKÁ TŘÍDA - A, praktický úložný prostor, příslušenství: 1 x rošt, 1 x MAXI pekáč XXL 8 l, rozměry spotřebiče (v x š x h): 85 x 50 x 60 cm, jmenovitý příkon: 8,2 kW, elektrické napětí: 230/400 V | 1 |  | 1 | 8590371064777 | 37.1 | 39.6 | 576 | 952 | 718 | 393.7167 | 500 | 850 | 600 | 85166010 | CZ
N | P | 466015 | C 511 AW | 7990 | 69 | Elektrický sporák s multifunkční troubou, Bílá barva, SKLOKERAMICKÁ DESKA, 4 varné zóny(2 x Ø 180 mm/1700 W, 2 x Ø 145 mm/1200 W), MULTIFUNKČNÍ TROUBA – MF8, ECO CLEAN funkce na čištění trouby, KOMFORT zavírání dvířek, ukazatel zbytkového tepla varných zón, funkce rozmrazování, funkce na ohřev talířů, regulace teploty v troubě 50 – 275°C, osvětlení trouby, OBJEM TROUBY 62 l, vedení v troubě - prolisy, chladná dvířka trouby, ENERGETICKÁ TŘÍDA - A, praktický úložný prostor, příslušenství: 1 x rošt, 1 x plech, rozměry spotřebiče (v x š x h): 85 x 50 x 60 cm, jmenovitý příkon: 8,2 kW, elektrické napětí: 230/400 V |  | 1 | 1 | 8590371064746 | 37.1 | 39.6 | 576 | 952 | 718 | 393.7167 | 500 | 850 | 600 | 85166010 | CZ
N |  | 466023 | C 611 BW | 7990 | 69 | Elektrický sporák s multifunkční troubou, Bílá barva, SKLOKERAMICKÁ DESKA, 4 varné zóny(2 x Ø 180 mm/1700 W, 2 x Ø 145 mm/1200 W), MULTIFUNKČNÍ TROUBA – MF8, DIGITÁLNÍ dotekový časový spínač s hodinami, programování doby pečení, ECO CLEAN funkce na čištění trouby, ukazatel zbytkového tepla varných zón, funkce rozmrazování, funkce na ohřev talířů, regulace teploty v troubě 50 – 275°C, osvětlení trouby, OBJEM TROUBY 62 l, vedení v troubě - prolisy, chladná dvířka trouby, ENERGETICKÁ TŘÍDA - A, praktický úložný prostor, příslušenství: 1 x rošt , 1 x plech, rozměry spotřebiče (v x š x h): 85 x 50 x 60 cm, jmenovitý příkon: 8,2 kW, elektrické napětí: 230/400 V |  | 1 | 1 | 8590371064838 | 37.1 | 39.6 | 576 | 952 | 718 | 393.7167 | 500 | 850 | 600 | 85166010 | CZ
N | P | 466019 | C 516 AW | 8590 | 69 | Elektrický sporák s multifunkční troubou, Bílá barva, SKLOKERAMICKÁ DESKA, 4 varné zóny (2 x Ø 180 mm/1700 W, 2 x Ø 145 mm/1200 W), MULTIFUNKČNÍ TROUBA – MF8, vedení v troubě – drátěné rošty, KOMFORT zavírání dvířek, ukazatel zbytkového tepla varných zón, funkce rozmrazování, ECO CLEAN funkce na čištění trouby, funkce na ohřev talířů, regulace teploty v troubě 50 – 275°C, osvětlení trouby, OBJEM TROUBY 70 l, chladná dvířka trouby, ENERGETICKÁ TŘÍDA - A, praktický úložný prostor - zásuvka, příslušenství: 1 x rošt, 1 x MAXI pekáč XXL 8 l, 1 x plech, rozměry spotřebiče (v x š x h): 85 x 50 x 60 cm, jmenovitý příkon: 8,2 kW, elektrické napětí: 230/400 V | 1 | 1 | 1 | 8590371064791 | 37.1 | 39.6 | 576 | 952 | 718 | 393.7167 | 500 | 850 | 600 | 85166010 | CZ
N | P | 466022 | C 611 AW | 8590 | 69 | Elektrický sporák s multifunkční troubou, Bílá barva, SKLOKERAMICKÁ DESKA, 4 varné zóny (2 x Ø 180 mm/1700 W, 2 x Ø 145 mm/1200 W), MULTIFUNKČNÍ TROUBA – MF8, DIGITÁLNÍ dotekový časový spínač s hodinami, programování doby pečení, ECO CLEAN funkce na čištění trouby, ukazatel zbytkového tepla varných zón, funkce rozmrazování, funkce na ohřev talířů, regulace teploty v troubě 50 – 275°C, osvětlení trouby, OBJEM TROUBY 62 l, vedení v troubě - prolisy, chladná dvířka trouby, ENERGETICKÁ TŘÍDA - A, praktický úložný prostor, příslušenství: 1 x rošt, 1 x plech, rozměry spotřebiče (v x š x h): 85 x 50 x 60 cm, jmenovitý příkon: 8,2 kW, elektrické napětí: 230/400 V |  | 1 | 1 | 8590371064821 | 37.1 | 39.6 | 576 | 952 | 718 | 393.7167 | 500 | 850 | 600 | 85166010 | CZ
N |  | 466030 | C 726 AW | 8590 | 69 | Elektrický sporák s multifunkční troubou, Bílá barva, SKLOKERAMICKÁ DESKA, 4 varné zóny HI-LIGHT (2 x Ø 180 mm/1800 W, 2 x Ø 145 mm/1200 W), MULTIFUNKČNÍ TROUBA - MF11, velký gril 2700 W, vedení v troubě – drátěné rošty, ukazatel zbytkového tepla varných zón, funkce rychlý předehřev trouby, funkce rozmrazování, ECO CLEAN funkce na čištění trouby, funkce na ohřev talířů, regulace teploty v troubě 50 – 275°C, osvětlení trouby, OBJEM TROUBY 70 l, chladná dvířka trouby, ENERGETICKÁ TŘÍDA - A, praktický úložný prostor, příslušenství: 1 x rošt, 1 x MAXI pekáč XXL 8 l, 1 x plech), rozměry spotřebiče (v x š x h): 85 x 50 x 60 cm, jmenovitý příkon: 10,4 kW, elektrické napětí: 230/400 V | 1 | 1 | 1 | 8590371064845 | 37.1 | 39.6 | 576 | 952 | 718 | 393.7167 | 500 | 850 | 600 | 85166010 | CZ
N | P | 591330 | C 525 BS | 8990 | 69 | Elektrický sporák s multifunkční troubou, INOX Look design, SKLOKERAMICKÁ DESKA, 4 varné zóny HI-LIGHT (2 x Ø 180 mm/1800 W, 2 x Ø 145 mm/1200 W), MULTIFUNKČNÍ TROUBA – MF8, vedení v troubě – drátěné rošty, KOMFORT zavírání dvířek, ukazatel zbytkového tepla varných zón, funkce rozmrazování, ECO CLEAN funkce na čištění trouby, funkce na ohřev talířů, regulace teploty v troubě 50 – 275°C, osvětlení trouby, OBJEM TROUBY 70 l, MULTIFUNKČNÍ TROUBA – MF8, vedení v troubě – drátěné rošty, KOMFORTNÍ zavírání trouby, chladná dvířka trouby, ENERGETICKÁ TŘÍDA - A, praktický úložný prostor - zásuvka, příslušenství: 1 x rošt, 1 x MAXI pekáč XXL 8 l, rozměry spotřebiče (v x š x h): 85 x 50 x 60 cm, jmenovitý příkon: 8,2 kW, elektrické napětí: 230/400 V | 1 |  | 1 | 8590371064883 | 34.1 | 36.6 | 576 | 952 | 718 | 393.7167 | 500 | 850 | 600 | 85166010 | CZ
N | P | 466028 | C 625 AW | 8990 | 69 | Elektrický sporák s multifunkční troubou, Bílá barva, SKLOKERAMICKÁ DESKA, 4 varné zóny HI-LIGHT (2 x Ø 180 mm/1800 W, 2 x Ø 145 mm/1200 W), MULTIFUNKČNÍ TROUBA – MF8, DIGITÁLNÍ dotekový časový spínač s hodinami, programování doby pečení, KOMFORT zavírání dvířek, ukazatel zbytkového tepla varných zón, funkce rozmrazování, ECO CLEAN funkce na čištění trouby, funkce na ohřev talířů, regulace teploty v troubě 50 – 275°C, osvětlení trouby, OBJEM TROUBY 70 l, vedení v troubě – drátěné rošty, chladná dvířka trouby, ENERGETICKÁ TŘÍDA - A, praktický úložný prostor - zásuvka, příslušenství: 1 x rošt, 1 x MAXI pekáč XXL 8 l, rozměry spotřebiče (v x š x h): 85 x 50 x 60 cm, jmenovitý příkon: 8,2 kW, elektrické napětí: 230/400 V | 1 |  | 1 | 8590371064807 | 37.1 | 39.6 | 576 | 952 | 718 | 393.7167 | 500 | 850 | 600 | 85166010 | CZ
N | P | 466012 | C 501 AW | 9590 | 69 | Elektrický sporák s multifunkční troubou, Bílá barva, SKLOKERAMICKÁ DESKA, 3 VARNÉ ZÓNY (1 x Ø 180 mm/1700 W, 1 x Ø 145 mm/1200 W, 1 x Ø 145 mm/500 W), MULTIFUNKČNÍ TROUBA – MF8, ECO CLEAN funkce na čištění trouby, KOMFORT zavírání dvířek, ukazatel zbytkového tepla varných zón, 2 provozní režimy - vaření/pečení (TROUBA + 1 zóna 180 mm / VARNÉ zóny), regulace teploty v troubě 50 – 275°C, osvětlení trouby, OBJEM TROUBY 62 l, vedení v troubě - prolisy, chladná dvířka trouby, ENERGETICKÁ TŘÍDA - A, praktický úložný prostor, příslušenství: 1 x rošt, 1 x plech, rozměry spotřebiče (v x š x h): 85 x 50 x 60 cm, jmenovitý příkon: 3,4 kW, elektrické napětí: 230 V |  | 1 | 1 | 8590371064784 | 37.1 | 39.6 | 576 | 952 | 718 | 393.7167 | 500 | 850 | 600 | 85166010 | CZ
N |  | 466036 | C 738 AB | 9990 | 69 | Elektrický sporák s multifunkční troubou, Hnědá barva, SKLOKERAMICKÁ DESKA, 4 varné zóny HI-LIGHT / Radiant (1 x DUO ZÓNA Ø 120/180 mm/ 700/1700 W, 1 x Ø 180 mm/1700 W/Radiant, 2 x Ø 145 mm/1200 W/Radiant), MULTIFUNKČNÍ TROUBA - MF11, Výsuvné teleskopické rošty (1 úroveň), KOMFORT zavírání dvířek, ukazatel zbytkového tepla varných zón, funkce rychlý předehřev trouby, funkce rozmrazování, ECO CLEAN funkce na čištění trouby, funkce na ohřev talířů, velký gril 2700 W, regulace teploty v troubě 50 – 275°C, osvětlení trouby, OBJEM TROUBY 70 l, chladná dvířka trouby, ENERGETICKÁ TŘÍDA - A, praktický úložný prostor - zásuvka, příslušenství: 1 x rošt, 1 x MAXI pekáč XXL 8 l, 1 x plech, rozměry spotřebiče (v x š x h): 85 x 50 x 60 cm, jmenovitý příkon: 10,4 kW, elektrické napětí: 230/400 V | 1 | 1 | 1 | 8590371064852 | 37.1 | 39.6 | 576 | 952 | 718 | 393.7167 | 500 | 850 | 600 | 85166010 | CZ
N | P | 466029 | C 625 BS | 9990 | 69 | Elektrický sporák s multifunkční troubou, INOX Look design, SKLOKERAMICKÁ DESKA, 4 varné zóny HI-LIGHT (2 x Ø 180 mm/1800 W, 2 x Ø 145 mm/1200 W), MULTIFUNKČNÍ TROUBA – MF8, DIGITÁLNÍ dotekový časový spínač s hodinami, programování doby pečení, KOMFORT zavírání dvířek, ukazatel zbytkového tepla varných zón, funkce rozmrazování, ECO CLEAN funkce na čištění trouby, funkce na ohřev talířů, regulace teploty v troubě 50 – 275°C, osvětlení trouby, OBJEM TROUBY 70 l, vedení v troubě – drátěné rošty, chladná dvířka trouby, ENERGETICKÁ TŘÍDA - A, praktický úložný prostor - zásuvka, příslušenství: 1 x rošt, 1 x MAXI pekáč XXL 8 l, rozměry spotřebiče (v x š x h): 85 x 50 x 60 cm, jmenovitý příkon: 8,2 kW, elektrické napětí: 230/400 V | 1 |  | 1 | 8590371064814 | 37.1 | 39.6 | 576 | 952 | 718 | 393.7167 | 500 | 850 | 600 | 85166010 | CZ
N | P | 466037 | C 848 AW | 10990 | 69 | Elektrický sporák s multifunkční troubou, Bílá barva, SKLOKERAMICKÁ DESKA, 4 varné zóny HI-LIGHT (1 x DUO ZÓNA Ø 120/180 mm/ 700/1700 kW, 1 x Ø 180 mm/1800 W, 2 x Ø 145 mm/1200 W), MULTIFUNKČNÍ TROUBA - MF11, DIGITÁLNÍ dotekový časový spínač s hodinami, programování doby pečení, Výsuvné teleskopické rošty (1 úroveň), ukazatel zbytkového tepla varných zón, funkce rychlý předehřev trouby, funkce rozmrazování, ECO CLEAN funkce na čištění trouby, funkce na ohřev talířů, velký gril 2700 W, regulace teploty v troubě 50 – 275°C, osvětlení trouby, OBJEM TROUBY 70 l, KOMFORT zavírání dvířek, chladná dvířka trouby, ENERGETICKÁ TŘÍDA - A, praktický úložný prostor - zásuvka, příslušenství: 1 x rošt, 1 x MAXI pekáč XXL 8 l, 1 x plech, rozměry spotřebiče (v x š x h): 85 x 60 x 60 cm, jmenovitý příkon: 10,4 kW, elektrické napětí: 230/400 V | 1 | 1 | 1 | 8590371064869 | 37.1 | 39.6 | 576 | 952 | 718 | 393.7167 | 500 | 850 | 600 | 85166010 | CZ
N | P | 466038 | C 848 AS | 11490 | 69 | Elektrický sporák s multifunkční troubou, INOX Look design, SKLOKERAMICKÁ DESKA, 4 varné zóny (1 x DUO ZÓNA Ø 120/180 mm/ 700/1700 kW, 1 x Ø 180 mm/1800 W,, 2 x Ø 145 mm/1200 W), MULTIFUNKČNÍ TROUBA - MF11, DIGITÁLNÍ dotekový časový spínač s hodinami, programování doby pečení, Výsuvné teleskopické rošty (1 úroveň), ukazatel zbytkového tepla varných zón, funkce rychlý předehřev trouby, funkce rozmrazování, ECO CLEAN funkce na čištění trouby, funkce na ohřev talířů, velký gril 2700 W, regulace teploty v troubě 50 – 275°C, osvětlení trouby, OBJEM TROUBY 70 l, KOMFORT zavírání dvířek, chladná dvířka trouby, ENERGETICKÁ TŘÍDA - A, praktický úložný prostor - zásuvka, příslušenství: 1 x rošt, 1 x MAXI pekáč XXL 8 l, 1 x plech, rozměry spotřebiče (v x š x h): 85 x 50 x 60 cm, jmenovitý příkon: 10,4 kW, elektrické napětí: 230/400 V | 1 | 1 | 1 | 8590371064876 | 37.1 | 39.6 | 576 | 952 | 718 | 393.7167 | 500 | 850 | 600 | 85166010 | CZ
N | P | 466039 | I 878 AW | 12990 | 69 | Elektrický sporák s multifunkční troubou, Bílá barva, SKLOKERAMICKÁ INDUKČNÍ DESKA, 4 indukční varné zóny (1 x Ø 200 mm/2300 W, 2 x Ø 160 mm/1400 W, 1 x Ø 160 mm/1400/2000 W EXTRA POWER), MULTIFUNKČNÍ TROUBA - MF11, DIGITÁLNÍ dotekový časový spínač s hodinami, programování doby pečení, Výsuvné teleskopické rošty (1 úroveň), DOTEKOVÉ OVLÁDÁNÍ DESKY, ukazatel zbytkového tepla varných zón, funkce rychlý předehřev trouby, funkce rozmrazování, ECO CLEAN funkce na čištění trouby, funkce na ohřev talířů, velký gril 2700 W, regulace teploty v troubě 50 – 275°C, osvětlení trouby, OBJEM TROUBY 70 l, KOMFORT zavírání dvířek, chladná dvířka trouby, ENERGETICKÁ TŘÍDA - A, praktický úložný prostor - zásuvka, příslušenství: 1 x rošt, 1 x MAXI pekáč XXL 8 l, 1 x plech, rozměry spotřebiče (v x š x h): 85 x 50 x 60 cm, jmenovitý příkon: 10,4 kW, elektrické napětí: 230/400 V | 1 | 1 | 1 | 8590371064685 | 37.1 | 39.6 | 576 | 952 | 718 | 393.7167 | 500 | 850 | 600 | 85166010 | CZ
N | P | 466040 | I 878 AI | 14990 | 69 | Elektrický sporák s multifunkční troubou, Nerez, SKLOKERAMICKÁ INDUKČNÍ DESKA, 4 indukční varné zóny (1 x Ø 200 mm/2300 W, 2 x Ø 160 mm/1400 W, 1 x Ø 160 mm/1400/2000 W EXTRA POWER), MULTIFUNKČNÍ TROUBA - MF11, DIGITÁLNÍ dotekový časový spínač s hodinami, programování doby pečení, Výsuvné teleskopické rošty (1 úroveň), DOTEKOVÉ OVLÁDÁNÍ DESKY, ukazatel zbytkového tepla varných zón, funkce rychlý předehřev trouby, funkce rozmrazování, ECO CLEAN funkce na čištění trouby, funkce na ohřev talířů, velký gril 2700 W, regulace teploty v troubě 50 – 275°C, osvětlení trouby, OBJEM TROUBY 70 l, KOMFORT zavírání dvířek, chladná dvířka trouby, ENERGETICKÁ TŘÍDA - A, praktický úložný prostor - zásuvka, příslušenství: 1 x rošt, 1 x MAXI pekáč XXL 8 l, 1 x plech, rozměry spotřebiče (v x š x h): 85 x 50 x 60 cm, jmenovitý příkon: 10,4 kW, elektrické napětí: 230/400 V | 1 | 1 | 1 | 8590371064692 | 37.1 | 39.6 | 576 | 952 | 718 | 393.7167 | 500 | 850 | 600 | 85166010 | CZ
Elektrické sporáky šíře 60 cm
N | P | 728128 | C 818 AW | 13990 | 69 | Elektrický sporák s multifunkční troubou 60cm, Bílá barva, SKLOKERAMICKÁ DESKA, 4 varné zóny HI-LIGHT (1 x DUO ZÓNA Ø 120/210 mm/ 220 W, 1 x Ø 180 mm/1800 W, 2 x Ø 145 mm/1200 W), MULTIFUNKČNÍ TROUBA - MF11, DIGITÁLNÍ dotekový časový spínač s hodinami, programování doby pečení, Výsuvné teleskopické rošty (1 úroveň), ukazatel zbytkového tepla varných zón, funkce rychlý předehřev trouby, funkce rozmrazování, ECO CLEAN funkce na čištění trouby, funkce na ohřev talířů, velký gril 2700 W, regulace teploty v troubě 50 – 275°C, osvětlení trouby, OBJEM TROUBY 65 l, KOMFORT zavírání dvířek, chladná dvířka trouby, ENERGETICKÁ TŘÍDA - A, praktický úložný prostor - zásuvka, příslušenství: 1 x rošt, 1 x MAXI pekáč XXL 8 l, 1 x plech, rozměry spotřebiče (v x š x h): 85 x 60 x 60 cm, jmenovitý příkon: 10,4 kW, elektrické napětí: 230/400 V | 1 | 1 | 1 | 3838782027246 | 50 | 51.5 | 676 | 960 | 719 | 466.6022 | 600 | 850 | 600 | 85166010 | CZ
N | P | 729912 | C 818 AI | 14990 | 69 | Elektrický sporák s multifunkční troubou 60cm, Nerez, SKLOKERAMICKÁ DESKA, 4 varné zóny HI-LIGHT (1 x DUO ZÓNA Ø 120/210 mm/ 220 W, 1 x Ø 180 mm/1800 W, 2 x Ø 145 mm/1200 W), MULTIFUNKČNÍ TROUBA - MF11, DIGITÁLNÍ dotekový časový spínač s hodinami, programování doby pečení, Výsuvné teleskopické rošty (1 úroveň), ukazatel zbytkového tepla varných zón, funkce rychlý předehřev trouby, funkce rozmrazování, ECO CLEAN funkce na čištění trouby, funkce na ohřev talířů, velký gril 2700 W, regulace teploty v troubě 50 – 275°C, osvětlení trouby, OBJEM TROUBY 65 l, KOMFORT zavírání dvířek, chladná dvířka trouby, ENERGETICKÁ TŘÍDA - A, praktický úložný prostor - zásuvka, příslušenství: 1 x rošt, 1 x MAXI pekáč XXL 8 l, 1 x plech, rozměry spotřebiče (v x š x h): 85 x 60 x 60 cm, jmenovitý příkon: 10,4 kW, elektrické napětí: 230/400 V | 1 | 1 | 1 | 3838782084119 | 50 | 51.5 | 676 | 960 | 719 | 466.6022 | 600 | 850 | 600 | 85166010 | CZ
Mimokatalogové modely
N | M | 466094 | P 110 AW1 | 4990 | 0 | Plynový sporák, Bílá barva, 4 plynové hořáky, PLYNOVÁ TROUBA s pojistkou STOP GAS, SMALTOVANÁ dvoudílná mřížka, chladná dvířka trouby, regulace teploty v troubě 150 – 300°C, ovládání trouby KOHOUTEM, OBJEM TROUBY 70 l, vedení v troubě - prolisy, ENERGETICKÁ TŘÍDA - A+, praktický úložný prostor, příslušenství: 1 x rošt, rozměry spotřebiče (v x š x h): 85 x 50 x 60 cm |  |  | 1 | 8590371043932 | 37.1 | 39.6 | 576 | 952 | 718 | 393.7167 | 500 | 850 | 600 | 73211110 | CZ
N | M | 466098 | P 110 BW | 4990 | 0 | Plynový sporák, Bílá barva, 4 plynové hořáky, PLYNOVÁ TROUBA s pojistkou STOP GAS, SMALTOVANÁ dvoudílná mřížka, chladná dvířka trouby, regulace teploty v troubě 150 – 300°C, ovládání trouby KOHOUTEM, OBJEM TROUBY 70 l, vedení v troubě - prolisy, ENERGETICKÁ TŘÍDA - A+, praktický úložný prostor, příslušenství: 1 x rošt, rozměry spotřebiče (v x š x h): 85 x 50 x 60 cm |  |  | 1 | 8590371043949 | 37.1 | 39.6 | 576 | 952 | 718 | 393.7167 | 500 | 850 | 600 | 73211110 | CZ
N | M | 466041 | K 110 AW | 4690 | 69 | Kombinovaný sporák s klasickou troubou, Bílá barva, 4 plynové hořáky, KLASICKÁ TROUBA, ECO CLEAN - funkce na čištění trouby, chladné dvířka trouby, SMALTOVANÁ dvoudílná mřížka, regulace teploty v troubě 50 – 275°C, osvětlení trouby, OBJEM TROUBY 68 l, vedení v troubě - prolisy, ENERGETICKÁ TŘÍDA - A, praktický úložný prostor, příslušenství: 1 x rošt, rozměry spotřebiče (v x š x h): 85 x 50 x 60 cm, jmenovitý příkon: 2,2 kW, elektrické napětí: 230 V |  |  | 1 | 8590371054716 | 37.1 | 39.6 | 576 | 952 | 718 | 393.7167 | 500 | 850 | 600 | 85166090 | CZ
N | M | 466045 | K 112 BW | 5290 | 69 | Kombinovaný sporák s klasickou troubou, Bílá barva, 4 plynové hořáky, KLASICKÁ TROUBA, ECO CLEAN - funkce na čištění trouby, chladné dvířka trouby, SMALTOVANÁ dvoudílná mřížka, INTEGROVANÉ zapalování hořáků, regulace teploty v troubě 50 – 275°C, osvětlení trouby, OBJEM TROUBY 68 l, vedení v troubě - prolisy, ENERGETICKÁ TŘÍDA - A, praktický úložný prostor, příslušenství: 1 x rošt, 1 x MAXI pekáč XXL 8 l, rozměry spotřebiče (v x š x h): 85 x 50 x 60 cm, jmenovitý příkon: 2,2 kW, elektrické napětí: 230 V | 1 |  | 1 | 8590371054747 | 37.1 | 39.6 | 576 | 952 | 718 | 393.7167 | 500 | 850 | 600 | 85166090 | CZ
N | M | 466056 | K 521 AW | 6290 | 69 | Kombinovaný sporák s multifunkční troubou, Bílá barva, 4 plynové hořáky, MULTIFUNKČNÍ TROUBA – MF8, SMALTOVANÁ dvoudílná mřížka STABIL PLUS, ECO CLEAN - funkce na čištění trouby, INTEGROVANÉ zapalování hořáků, funkce rozmrazování, funkce na ohřev talířů, regulace teploty v troubě 50 – 275°C, osvětlení trouby, OBJEM TROUBY 62 l, vedení v troubě - prolisy, chladné dvířka trouby, ENERGETICKÁ TŘÍDA - A, praktický úložný prostor, příslušenství: 1 x rošt, 1 x plech, rozměry spotřebiče (v x š x h): 85 x 50 x 60 cm, jmenovitý příkon: 2,2 kW, elektrické napětí: 230 V |  | 1 | 1 | 8590371054808 | 37.1 | 39.6 | 576 | 952 | 718 | 393.7167 | 500 | 850 | 600 | 85166090 | CZ
N | M | 466063 | K 622 BW | 6590 | 69 | Kombinovaný sporák s multifunkční troubou, Bílá barva, 4 plynové hořáky, MULTIFUNKČNÍ TROUBA – MF8, SMALTOVANÁ dvoudílná mřížka STABIL PLUS, DIGITÁLNÍ dotekový časový spínač s hodinami, programování doby pečení, INTEGROVANÉ zapalování hořáků, funkce rozmrazování, ECO CLEAN - funkce na čištění trouby, funkce na ohřev talířů, regulace teploty v troubě 50 – 275°C, osvětlení trouby, OBJEM TROUBY 62 l, vedení v troubě - prolisy, chladné dvířka trouby, ENERGETICKÁ TŘÍDA - A, praktický úložný prostor, příslušenství: 1 x rošt, 1 x MAXI pekáč XXL 8 l, rozměry spotřebiče (v x š x h): 85 x 50 x 60 cm, jmenovitý příkon: 2,2 kW, elektrické napětí: 230 V | 1 |  | 1 | 8590371054877 | 37.1 | 39.6 | 576 | 952 | 718 | 393.7167 | 500 | 850 | 600 | 85166090 | CZ
* Záruční doba 24 měsíců (Záruční doba začíná dnem převzetí spotřebiče kupujícím)
N = NOVINKA
P = Premium model
M = Mimokatalogový model
* Likvidační poplatek (PHE) = poplatek za likvidaci historického elektrozařízení uvedeného na trh před 13.8.2005.
Novela zákona č. 185/2001 Sb. o odpadech, která se týká elektrických a elektronických zařízení.
Likvidační poplatek se netýká plynových spotřebičů (plynové sporáky, plynové vařice).