## List1
GORENJE, spol.s r.o., obchodní skupina MORA, Vyskočilova 1461/2A, 140 00 Praha 4
Asistenční linka: 800 105 505 Internet: www.mora.cz
CENÍK VESTAVNÝCH SPOTŘEBIČŮ MORA
platný pro Českou republiku od 23.8. 2017
|  | SAP kód | Typ výrobku 2017 | Běžná | RP | Popis výrobku |  |  |  |  | EAN CODE | Váha výrobku netto [kg] | Váha výrobku brutto [kg] | Šířka s obalem [mm] | Výška s obalem [mm] | Hloubka s obalem [mm] | Objem (dm3) | Šířka bez obalu [mm] | Výška bez obalu [mm] | Hloubka bez obalu [mm] | Celní kód výrobku | Země původu
|  |  |  | cena | poplatek
|  |  |  | s DPH | s DPH
Vestavné varné desky
Plynové vestavné varné desky samostatné
|  | 390110 | VDP 325 X | 2990 | 0 | nerezová, 2 plynové hořáky (1 x velký, 1 x malý), elektrické zapalování hořáků, pojistky STOP GAS |  |  |  |  | 3838942807190 | 7.8 | 9 | 370 | 140 | 560 | 29.008 | 288 | 55 | 510 | 73211190 | IT
|  | 390104 | VDP 641 X | 2590 | 0 | nerezová, 4 plynové hořáky, elektrické zapalování hořáků, 2 smaltované vařidlové mřížky, |  |  |  |  | 3838942807183 | 6.1 | 7 | 670 | 110 | 560 | 41.272 | 580 | 45 | 510 | 73211190 | IT
|  | 390103 | VDP 642 W | 2790 | 0 | bílá, 4 plynové hořáky, elektrické zapalování hořáků, 2 smaltované vařidlové mřížky |  |  |  |  | 3838942807176 | 6.1 | 7 | 670 | 110 | 560 | 41.272 | 580 | 50 | 510 | 73211190 | IT
|  | 390102 | VDP 642 X | 2790 | 0 | nerezová, 4 plynové hořáky, elektrické zapalování hořáků, 2 smaltované vařidlové mřížky |  |  |  |  | 3838942807169 | 6.1 | 7 | 670 | 110 | 560 | 41.272 | 580 | 50 | 510 | 73211190 | IT
N |  | 624071 | VDP 645 GB3 | 4990 | 0 | Plynová vestavná varná deska, Černá skleněná deska, 4 plynové hořáky s pojistkami Stop Gas, čtyřdílná vařidlová mřížka, elektrické zapalování hořáků v knoflících, skleněný povrch – tvrzené sklo, elektrické napětí: 230/400 V, připojení na plyn: G 1/2“ |  |  |  |  | 3838782041341 | 10.5 | 12 | 640 | 165 | 565 | 59.664 | 600 | 130 | 520 | 73211190 | SI
N | P | 577223 | VDP 645 GB5 | 5990 | 0 | Plynová vestavná varná deska, Černá skleněná deska, 4 plynové hořáky s pojistkami Stop Gas, dvoudílná litinová vařidlová mřížka, elektrické zapalování hořáků v knoflících, skleněný povrch – tvrzené sklo, elektrické napětí: 230/400 V, připojení na plyn: G 1/2“ |  |  |  |  | 3838782011566 | 15.5 | 16.1 | 680 | 157 | 600 | 64.056 | 600 | 135 | 520 | 73211190 | SI
N | P | 586517 | VDP 645 GW5 | 5990 | 0 | Plynová vestavná varná deska, Bílá skleněná deska, 4 plynové hořáky s pojistkami Stop Gas, dvoudílná litinová vařidlová mřížka, elektrické zapalování hořáků v knoflících, skleněný povrch – tvrzené sklo, elektrické napětí: 230/400 V, připojení na plyn: G 1/2“ |  |  |  |  | 3838782017544 | 14.2 | 14.8 | 680 | 157 | 600 | 64.056 | 600 | 135 | 520 | 73211190 | SI
| P | 390092 | VDP 645 GB1 | 7990 | 0 | nerez rámeček / černé tvrzené sklo, 4 plynové hořáky, elektrické zapalování hořáků, pojistky STOP GAS, LITINOVÉ vařidlové mřížky |  |  |  |  | 3838942806971 | 6.1 | 7 | 670 | 110 | 560 | 41.272 | 580 | 50 | 510 | 73211190 | IT
| P | 390090 | VDP 645 GX1 | 6990 | 0 | nerez rámeček / černé tvrzené sklo, 4 plynové hořáky, elektrické zapalování hořáků, pojistky STOP GAS, 2 LITINOVÉ vařidlové mřížky |  |  |  |  | 3838942806957 | 6.1 | 7 | 670 | 110 | 560 | 41.272 | 600 | 55 | 510 | 73211190 | IT
| P | 390098 | VDP 645 W | 3690 | 0 | bílá, 4 plynové hořáky, elektrické zapalování hořáků, pojistky STOP GAS, 2 smaltované vařidlové mřížky |  |  |  |  | 3838942807138 | 6.1 | 7 | 670 | 110 | 560 | 41.272 | 580 | 50 | 510 | 73211190 | IT
| P | 390097 | VDP 645 X | 3490 | 0 | nerezová, 4 plynové hořáky, elektrické zapalování hořáků, pojistky STOP GAS, smaltované vařidlové mřížky |  |  |  |  | 3838942807121 | 6.1 | 7 | 670 | 110 | 560 | 41.272 | 580 | 50 | 510 | 73211190 | IT
| P | 390064 | VDP 645 X1 | 3490 | 0 | nerezová, 4 plynové hořáky, elektrické zapalování hořáků, pojistky STOP GAS, smaltované vařidlové mřížky |  |  |  |  | 3838942806919 | 6.1 | 7 | 670 | 110 | 560 | 41.272 | 580 | 50 | 510 | 73211190 | IT
| P | 390099 | VDP 645 X2 | 4990 | 0 | nerezová, 4 plynové hořáky, elektrické zapalování hořáků, pojistky STOP GAS, LITINOVÉ vařidlové mřížky |  |  |  |  | 3838942807145 | 6.1 | 7 | 670 | 110 | 560 | 41.272 | 600 | 55 | 510 | 73211190 | IT
N | P | 586516 | VDP 645 X5 | 4990 | 0 | Plynová vestavná varná deska, Nerez, 4 plynové hořáky s pojistkami Stop Gas, dvoudílná litinová vařidlová mřížka, elektrické zapalování hořáků v knoflících, elektrické napětí: 230/400 V, připojení na plyn: G 1/2“ |  |  |  |  | 3838782017520 | 14.2 | 14.8 | 680 | 157 | 600 | 64.056 | 600 | 130 | 520 | 73211190 | SI
| P | 390095 | VDP 665 X | 5590 | 0 | nerezová, 4 plynové hořáky, elektrické zapalování hořáků, pojistky STOP GAS, LITINOVÉ vařidlové mřížky |  |  |  |  | 3838942807107 | 6.1 | 7 | 670 | 110 | 560 | 41.272 | 600 | 55 | 510 | 73211190 | IT
Elektrické vestavné varné desky samostatné
Litinové vestavné varné desky samostatné
|  | 390130 | VDE 310 W | 2590 | 16 | bílá, 2 litinové elektrické plotny (1 rychlovarná) |  |  |  |  | 3838942807237 | 5.3 | 6 | 340 | 120 | 570 | 23.256 | 290 | 57 | 510 | 73211190 | IT
|  | 390129 | VDE 310 X | 2590 | 16 | nerezová, 2 litinové elektrické plotny (1 rychlovarná) |  |  |  |  | 3838942807220 | 5.3 | 6 | 340 | 120 | 570 | 23.256 | 290 | 57 | 510 | 73211190 | IT
|  | 390131 | VDE 630 X | 2990 | 16 | nerezová, 4 litinové elektrické plotny (2 rychlovarné) |  |  |  |  | 3838942807244 | 9.1 | 11 | 670 | 120 | 570 | 45.828 | 580 | 45 | 510 | 73211190 | IT
Sklokeramické vestavné varné desky samostatné
N |  | 728978 | VDSK 301 FF | 3790 | 16 | Sklokeramická vestavná varná deska, Černá barva, ovládání pomocí knoflíků, 2 Hi-Light varné zóny (1x 180mm 1,7 kW, 1x 145mm 1,2 kW), ukazatel zbytkového tepla, regulace výkonu 0 - 6, signalizace funkce, elektrické napětí: 230 V, jmenovitý příkon: 2,9 kW |  |  |  |  | 3838782049125 | 4.1 | 4.6 | 445 | 160 | 610 | 43.432 | 300 | 88 | 510 | 85166050 | SI
N |  | 728980 | VDS 301 FF | 3990 | 16 | Sklokeramická vestavná varná deska, Černá barva, dotekové ovládání, 2 Hi-Light varné zóny (1x 180mm 1,8 kW, x 145mm 1,2 kW), plynulá regulace výkonu, funkce Stop Control (vypnutí desky při přetečení tekutiny na ovládací prvky), ukazatel zbytkového tepla, signalizace funkce, dětská bezpečnostní pojistka, automatické bezpečnostní vypnutí desky, elektrické napětí: 230 V, jmenovitý příkon: 3,0 kW |  |  |  |  | 3838782049149 | 3.9 | 4.4 | 445 | 160 | 610 | 43.432 | 300 | 63 | 510 | 85166050 | SI
N |  | 728973 | VDS 633 C | 4490 | 16 | Sklokeramická vestavná varná deska, Černá barva, dotekové ovládání, 4 Hi-Light varné zóny (2x 180mm 1,8 kW, 2x 145mm 1,2 kW), plynulá regulace výkonu, funkce Stop Control (vypnutí desky při přetečení tekutiny na ovládací prvky), ukazatel zbytkového tepla, signalizace funkce, dětská bezpečnostní pojistka, automatické bezpečnostní vypnutí desky, elektrické napětí: 230/400 V, jmenovitý příkon: 6,0 kW |  |  |  |  | 3838782049071 | 7.4 | 7.9 | 715 | 145 | 640 | 66.352 | 590 | 55 | 505 | 85166050 | SI
N | P | 728977 | VDS 311 FF | 4790 | 16 | Sklokeramická vestavná varná deska, Černá barva, dotekové ovládání, 2 Hi-Light varné zóny (1x Duozóna 120/180mm 1,7 kW, 1x 145mm 1,2 kW), plynulá regulace výkonu, funkce Stop Control (vypnutí desky při přetečení tekutiny na ovládací prvky), ukazatel zbytkového tepla, signalizace funkce, dětská bezpečnostní pojistka, automatické bezpečnostní vypnutí desky, elektrické napětí: 230 V, jmenovitý příkon: 2,9 kW |  |  |  |  | 3838782049118 | 4.1 | 4.6 | 445 | 160 | 610 | 43.432 | 300 | 63 | 510 | 85166050 | SI
N |  | 728971 | VDSK 631 C | 4990 | 16 | Sklokeramická vestavná varná deska, Černá barva, ovládání pomocí knoflíků, 4 Hi-Light varné zóny (2x 180mm 1,7 kW, 2x 145mm 1,2 kW), ukazatel zbytkového tepla, regulace výkonu, elektrické napětí: 230/400 V, jmenovitý příkon: 5,8 kW |  |  |  |  | 3838782049057 | 7.8 | 8.3 | 715 | 145 | 640 | 66.352 | 595 | 92 | 510 | 85166050 | SI
N | P | 728979 | VDS 631 FF | 5290 | 16 | Sklokeramická vestavná varná deska, Černá barva, dotekové ovládání, 4 Hi-Light varné zóny (2x 180mm 1,8 kW, 2x 145mm 1,2 kW), plynulá regulace výkonu, funkce Stop Control (vypnutí desky při přetečení tekutiny na ovládací prvky), ukazatel zbytkového tepla, signalizace funkce, dětská bezpečnostní pojistka, automatické bezpečnostní vypnutí desky, elektrické napětí: 230/400 V, jmenovitý příkon: 6,0 kW |  |  |  |  | 3838782049095 | 7.4 | 7.9 | 715 | 145 | 640 | 66.352 | 590 | 55 | 505 | 85166050 | SI
N | P | 728979 | VDS 631 X | 5490 | 16 | Sklokeramická vestavná varná deska, Černá barva, nerezový rámeček, dotekové ovládání, 4 Hi-Light varné zóny (2x 180mm 1,8 kW, 2x 145mm 1,2 kW), plynulá regulace výkonu, funkce Stop Control (vypnutí desky při přetečení tekutiny na ovládací prvky), ukazatel zbytkového tepla, signalizace funkce, dětská bezpečnostní pojistka, automatické bezpečnostní vypnutí desky, elektrické napětí: 230/400 V, jmenovitý příkon: 6,0 kW |  |  |  |  | 3838782049132 | 7.7 | 8.2 | 680 | 140 | 580 | 55.216 | 595 | 55 | 510 | 85166050 | SI
N | P | 728976 | VDS 621 FF | 5990 | 16 | Sklokeramická vestavná varná deska, Černá barva, dotekové ovládání, 2 Hi-Light varné zóny (1x 180mm 1,8 kW, 1x 145mm 1,2 kW, 1x 145mm 0,5 kW), plynulá regulace výkonu, funkce Stop Control (vypnutí desky při přetečení tekutiny na ovládací prvky), ukazatel zbytkového tepla, signalizace funkce, dětská bezpečnostní pojistka, automatické bezpečnostní vypnutí desky, elektrické napětí: 230 V, jmenovitý příkon: 3,5 kW |  |  |  |  | 3838782049101 | 8 | 8.5 | 715 | 145 | 620 | 64.2785 | 600 | 54 | 515 | 85166050 | SI
N | P | 728968 | VDS 650 FF | 5990 | 16 | Sklokeramická vestavná varná deska, Černá barva, dotekové ovládání, 4 Hi-Light varné zóny (1x Duozóna 210/120mm 2,2 kW, 1x 180mm 1,8 kW,, 2x 145mm 1,2 kW), plynulá regulace výkonu, funkce Stop Control (vypnutí desky při přetečení tekutiny na ovládací prvky), ukazatel zbytkového tepla, signalizace funkce, funkce Stop & Go (okamžité dočasné zastavení nastavených paramtrů vaření), funkce StayWarm (funkce udržování teploty), funkce Timer (časování varných zón), dětská bezpečnostní pojistka, automatické bezpečnostní vypnutí desky, elektrické napětí: 230/400 V, jmenovitý příkon: 6,4 kW |  |  |  |  | 3838782049026 | 8.6 | 9.1 | 715 | 145 | 640 | 66.352 | 600 | 56 | 510 | 85166050 | SI
N | P | 728970 | VDS 650 X | 5990 | 16 | Sklokeramická vestavná varná deska, Černá barva, nerezový rámeček, dotekové ovládání, 4 Hi-Light varné zóny (1x Duozóna 210/120mm 2,2 kW, 1x 180mm 1,8 kW,, 2x 145mm 1,2 kW), plynulá regulace výkonu, funkce Stop Control (vypnutí desky při přetečení tekutiny na ovládací prvky), ukazatel zbytkového tepla, signalizace funkce, funkce Stop & Go (okamžité dočasné zastavení nastavených paramtrů vaření), funkce StayWarm (funkce udržování teploty), funkce Timer (časování varných zón), dětská bezpečnostní pojistka, automatické bezpečnostní vypnutí desky, elektrické napětí: 230/400 V, jmenovitý příkon: 6,4 kW |  |  |  |  | 3838782049040 | 8.6 | 9.1 | 715 | 145 | 620 | 64.2785 | 600 | 56 | 510 | 85166050 | SI
N | P | 728972 | VDS 660 FF | 6490 | 16 | Sklokeramická vestavná varná deska, Černá barva, dotekové ovládání, 4 Hi-Light varné zóny (1x 210 2,1/3,0 kW, 2x 145mm 1,2 kW, 1x Duozóna 180/120mm 1,7 kW), plynulá regulace výkonu, funkce Stop Control (vypnutí desky při přetečení tekutiny na ovládací prvky), ukazatel zbytkového tepla, signalizace funkce, funkce Stop & Go (okamžité dočasné zastavení nastavených paramtrů vaření), funkce StayWarm (funkce udržování teploty), funkce Timer (časování varných zón), dětská bezpečnostní pojistka, automatické bezpečnostní vypnutí desky, elektrické napětí: 230/400 V, jmenovitý příkon: 6,2 kW |  |  |  |  | 3838782049064 | 8 | 8.5 | 715 | 145 | 620 | 64.2785 | 595 | 56 | 510 | 85166050 | SI
N | P | 728969 | VDS 651 UW | 7990 | 16 | Sklokeramická vestavná varná deska, Bílá barva, posuvné dotekové ovládání Slider, 4 Hi-Light varné zóny (1x Duozóna 210/120mm 2,2 kW, 1x 180mm 1,8 kW,, 2x 145mm 1,2 kW), plynulá regulace výkonu, funkce Stop Control (vypnutí desky při přetečení tekutiny na ovládací prvky), ukazatel zbytkového tepla, signalizace funkce, funkce Stop & Go (okamžité dočasné zastavení nastavených paramtrů vaření), funkce StayWarm (funkce udržování teploty), funkce Timer (časování varných zón), dětská bezpečnostní pojistka, automatické bezpečnostní vypnutí desky, elektrické napětí: 230/400 V, jmenovitý příkon: 6,4 kW |  |  |  |  | 3838782049033 | 7.6 | 8.1 | 715 | 145 | 620 | 64.2785 | 590 | 54 | 505 | 85166050 | SI
INDUKČNÍ vestavné varné desky samostatné
N | P | 729691 | VDI 301 FF | 6490 | 16 | Indukční vestavná varná deska, Černá barva, dotekové ovládání, 2 indukční varné zóny (1x 200 mm 2,3/3,0 kW, 1x 160 mm 1,4 kW), plynulá regulace výkonu 0 - 9, ukazatel zbytkového tepla, signalizace funkce, funkce Sprint u zóny 200 mm, (rychlé zvýšení výkonu na 3 kW), funkce Timer (časový spínač varných zón), dětská bezpečnostní pojistka, funkce rozpoznání nádoby (správná velikost), automatické vypnutí indukční zóny po 1 min. (po odebrání nádoby z desky), automatické vypnutí indukční zóny po určitém čase (bez obsluhy), elektrické napětí: 230/400 V, jmenovitý příkon: 3,7 kW |  |  |  |  | 3838782076022 | 5.2 | 6.6 | 640 | 200 | 470 | 60.16 | 300 | 72 | 510 | 85166050 | SI
N |  | 728919 | VDI 643 C | 6990 | 16 | Indukční vestavná varná deska, Černá barva, dotekové ovládání, 4 indukční zóny (2x 165mm 1,2/1,4 kW, 1x 185mm 1,4/1,9 kW, 1x 205mm 1,9/2,1 kW), funkce Sprint u každé zóny (rychlé zvýšení výkonu), funkce Timer (časový spínač varných zón), ukazatel zbytkového tepla, signalizace funkce, dětská bezpečnostní pojistka, automatické vypnutí indukční zóny (po odebrání nádoby z desky), elektrické napětí: 230/400 V, jmenovitý příkon: 6,8 kW |  |  |  |  | 3838782045585 | 8 | 8.5 | 715 | 150 | 620 | 66.495 | 595 | 55 | 510 | 85166050 | SI
N | P | 728917 | VDI 643 X | 8490 | 16 | Indukční vestavná varná deska, Černá barva, nerezový rámeček, dotekové ovládání, 4 indukční zóny (2x 165mm 1,2/1,4 kW, 1x 185mm 1,4/1,9 kW, 1x 205mm 1,9/2,1 kW), funkce Sprint u každé zóny (rychlé zvýšení výkonu), funkce Timer (časový spínač varných zón), ukazatel zbytkového tepla, signalizace funkce, dětská bezpečnostní pojistka, automatické vypnutí indukční zóny (po odebrání nádoby z desky), elektrické napětí: 230/400 V, jmenovitý příkon: 6,8 kW |  |  |  |  | 3838782045561 | 8.5 | 9 | 715 | 150 | 640 | 68.64 | 600 | 57 | 515 | 85166050 | SI
N | P | 728918 | VDI 643 FF | 7990 | 16 | Indukční vestavná varná deska, Černá barva, dotekové ovládání, 4 indukční zóny (2x 165mm 1,2/1,4 kW, 1x 185mm 1,4/1,9 kW, 1x 205mm 1,9/2,1 kW), funkce Sprint u každé zóny (rychlé zvýšení výkonu), funkce Timer (časový spínač varných zón), ukazatel zbytkového tepla, signalizace funkce, dětská bezpečnostní pojistka, automatické vypnutí indukční zóny (po odebrání nádoby z desky), elektrické napětí: 230/400 V, jmenovitý příkon: 6,8 kW |  |  |  |  | 3838782045578 | 8 | 8.5 | 715 | 150 | 620 | 66.495 | 595 | 55 | 510 | 85166050 | SI
N | P | 728922 | VDI 660 FF | 9990 | 16 | Indukční vestavná varná deska, Černá barva, dotekové ovládání, 4 indukční zóny (1x 165mm 1,2/1,4 kW, 1x 185mm 1,2/1,4 kW, 1x 185mm 1,4/2,0 kW, 1x 205mm 2,0/2,3 kW), Flexi zóny – levá strana, funkce Sprint u každé zóny (rychlé zvýšení výkonu), ukazatel zbytkového tepla, signalizace funkce, funkce Timer (časový spínač varných zón), dětská bezpečnostní pojistka, automatické vypnutí indukční zóny (po odebrání nádoby z desky), elektrické napětí: 230/400 V, jmenovitý příkon: 7,1 kW |  |  |  |  | 3838782046810 | 10 | 10.5 | 715 | 150 | 620 | 66.495 | 600 | 56 | 515 | 85166050 | SI
N | P | 728920 | VDI 660 C | 9990 | 16 | Indukční vestavná varná deska, Černá barva, dotekové ovládání, 4 indukční zóny (1x 165mm 1,2/1,4 kW, 1x 185mm 1,2/1,4 kW, 1x 185mm 1,4/2,0 kW, 1x 205mm 2,0/2,3 kW), Flexi zóny – levá strana, funkce Sprint u každé zóny (rychlé zvýšení výkonu), ukazatel zbytkového tepla, signalizace funkce, funkce Timer (časový spínač varných zón), dětská bezpečnostní pojistka, automatické vypnutí indukční zóny (po odebrání nádoby z desky), elektrické napětí: 230/400 V, jmenovitý příkon: 7,1 kW |  |  |  |  | 3838782045592 | 10 | 10.5 | 715 | 150 | 620 | 66.495 | 600 | 56 | 515 | 85166050 | SI
N | P | 728923 | VDI 670 UW | 11990 | 16 | Indukční vestavná varná deska, Bílá barva, dotekové ovládání, 4 indukční zóny (1x 165mm 1,2/1,4 kW, 1x 185mm 1,2/1,4 kW, 1x 185mm 1,4/2,0 kW, 1x 205mm 2,0/2,3 kW), Flexi zóny – levá strana, funkce Sprint u každé zóny (rychlé zvýšení výkonu), ukazatel zbytkového tepla, funkce Timer (časový spínač varných zón), dětská bezpečnostní pojistka, automatické vypnutí indukční zóny (po odebrání nádoby z desky), elektrické napětí: 230/400 V, jmenovitý příkon: 7,1 kW |  |  |  |  | 3838782046827 | 10 | 10.5 | 715 | 150 | 620 | 66.495 | 600 | 56 | 515 | 85166050 | SI
N | P | 728921 | VDI 660 FFW | 12990 | 16 | Indukční vestavná varná deska, Bílá barva, posuvné ovládání Slider, 4 indukční zóny (2x 165mm 1,2/1,4 kW, 1x 185mm 1,4/2,0 kW, 1x 205mm 2,0/2,3 kW), funkce Sprint u každé zóny (rychlé zvýšení výkonu), funkce Timer (časový spínač varných zón), ukazatel zbytkového tepla, signalizace funkce, funkce Stop & Go, dětská bezpečnostní pojistka, automatické vypnutí indukční zóny (po odebrání nádoby z desky), elektrické napětí: 230/400 V, jmenovitý příkon: 7,1 kW |  |  |  |  | 3838782045608 | 10 | 10.5 | 715 | 150 | 620 | 66.495 | 600 | 56 | 515 | 85166050 | SI
|  | 286696 | 9452.0000 | 490 | 0 | spojovací lišta VDI 301 FF (VDI 300 FF), VDSK 301 FF (VDSK 300 FF), VDS 301 FF (VDS 300 FF), VDS 311 FF (VDS 310 FF) |  |  |  |  | 8590371065941 | [9 empty] | 85169000 | CZ
|  | Vestavné elektrické trouby samostatné | [5 empty] | pekáč | plech | rošt
N | P | 728862 | VT 779 BX | 13990 | 69 | Elektrická trouba samostatná, Černá barva / Nerez, nové přehledné digitální ovládání, digitální programovatelné hodiny, programování doby pečení, 8 přednastavených programů, speciální rychloohřev trouby 200°C za 6 min., ukazatel teploty v troubě, povrch trouby – nerez s úpravou proti otiskům prstů, dětský bezpečnostní zámek ovládání, multifukční trouba 15 funkcí, trojité sklo dvířek s tepelným deflektorem (Cool Door), odnímatelná vnitřní skleněná strana dvířek pro snadné čištění, komfort zavírání dvířek, možnost regulace teploty max 275°C, dvojité osvětlení trouby, výsuvné teleskopické rošty (3 úrovně), chladící systém dvířek trouby, speciální program čištění trouby Eco Clean, spínač ventilátoru, objem trouby 65 l, energetická třída A+, jmenovitý příkon: 3,3 kW, elektrické napětí: 230 V, příslušenství: 1x pekáč, 1x rošt, 1x pečící plech | 1 | 1 | 1 |  | 3838782044632 | 31.5 | 35.8 | 635 | 691 | 680 | 298.3738 | 595 | 597 | 547 | 85166080 | SI
N | P | 728801 | VT 778 AB | 12990 | 69 | Elektrická trouba samostatná, Černá barva, nové přehledné digitální ovládání, digitální programovatelné hodiny, programování doby pečení, 8 přednastavených programů, speciální rychloohřev trouby 200°C za 6 min., ukazatel teploty v troubě, dětský bezpečnostní zámek ovládání, povrch trouby – nerez s úpravou proti otiskům prstů, multifukční trouba 15 funkcí, trojité sklo dvířek s tepelným deflektorem (Cool Door), odnímatelná vnitřní skleněná strana dvířek pro snadné čištění, komfort zavírání dvířek, možnost regulace teploty max 275°C, výsuvné teleskopické rošty (2 úrovně), speciální program čištění trouby Eco Clean, spínač ventilátoru, objem trouby 65 l, energetická třída A+, jmenovitý příkon: 3,3 kW, elektrické napětí: 230 V, příslušenství: 1x pekáč, 1x rošt, 1x pečící plech | 1 | 1 | 1 |  | 3838782044625 | 31.5 | 35.8 | 635 | 691 | 680 | 298.3738 | 595 | 597 | 547 | 85166080 | SI
N |  | 728800 | VT 777 BX | 10990 | 69 | Elektrická trouba samostatná, Černá barva / Nerez, nové přehledné digitální ovládání, digitální programovatelné hodiny, programování doby pečení, 8 přednastavených programů, speciální rychloohřev trouby 200°C za 6 min., ukazatel teploty v troubě, povrch trouby – nerez s úpravou proti otiskům prstů, dětský bezpečnostní zámek ovládání, multifukční trouba 15 funkcí, trojité sklo dvířek s tepelným deflektorem (CoolDoor), odnímatelná vnitřní skleněná strana dvířek pro snadné čištění, možnost regulace teploty max 275°C, výsuvné teleskopické rošty (1 úroveň), speciální program čištění trouby Eco Clean, spínač ventilátoru, objem trouby 65 l, energetická třída A+, jmenovitý příkon: 3,3 kW, elektrické napětí: 230 V, příslušenství: 1x pekáč, 1x rošt, 1x pečící plech | 1 | 1 | 1 |  | 3838782044618 | 31.5 | 35.8 | 635 | 691 | 680 | 298.3738 | 595 | 597 | 547 | 85166080 | SI
N | P | 728962 | VT 658 BX | 10490 | 69 | Elektrická trouba samostatná, Černá barva / Nerez, speciální zamačkávací osvětlené knoflíky, dotekové ovládání hodin, digitální programovatelné hodiny, programování doby pečení, ukazatel teploty v troubě, ukazatel zvoleného ohřevu, povrch trouby – nerez s úpravou proti otiskům prstů, dětský bezpečnostní zámek ovládání, multifukční trouba 11 funkcí, trojité sklo dvířek s tepelným deflektorem (CoolDoor), odnímatelná vnitřní skleněná strana dvířek pro snadné čištění, komfort zavírání dvířek, možnost regulace teploty max 275°C, výsuvné teleskopické rošty (2 úrovně), speciální program čištění trouby Eco Clean, spínač ventilátoru, objem trouby 65 l, energetická třída A+, jmenovitý příkon: 3,3 kW, elektrické napětí: 230 V, příslušenství: 1x pekáč, 1x rošt, 1x pečící plech | 1 | 1 | 1 |  | 3838782048296 | 31.5 | 35.8 | 635 | 691 | 680 | 298.3738 | 595 | 597 | 547 | 85166080 | SI
N | P | 728963 | VT 657 AB | 9990 | 69 | Elektrická trouba samostatná, Černá barva, speciální zamačkávací osvětlené knoflíky, dotekové ovládání hodin, digitální programovatelné hodiny, programování doby pečení, ukazatel teploty v troubě, ukazatel zvoleného ohřevu, povrch trouby – nerez s úpravou proti otiskům prstů, dětský bezpečnostní zámek ovládání, multifukční trouba 11 funkcí, trojité sklo dvířek s tepelným deflektorem (CoolDoor), odnímatelná vnitřní skleněná strana dvířek pro snadné čištění, komfort zavírání dvířek, možnost regulace teploty max 275°C, výsuvné teleskopické rošty (1 úroveň), speciální program čištění trouby Eco Clean, objem trouby 65 l, energetická třída A+, jmenovitý příkon: 3,3 kW, elektrické napětí: 230 V, příslušenství: 1x pekáč, 1x rošt, 1x pečící plech | 1 | 1 | 1 |  | 3838782048302 | 31.5 | 35.8 | 635 | 691 | 680 | 298.3738 | 595 | 597 | 547 | 85166080 | SI
N | P | 728865 | VT 548 BX | 9990 | 69 | Elektrická trouba samostatná, Černá barva / Nerez, speciální zamačkávací knoflíky, dotekové ovládání hodin, digitální programovatelné hodiny, programování doby pečení, povrch trouby – nerez s úpravou proti otiskům prstů, dětský bezpečnostní zámek ovládání, multifukční trouba 11 funkcí, trojité sklo dvířek s tepelným deflektorem (CoolDoor), komfort zavírání dvířek, možnost regulace teploty max 275°C, výsuvné teleskopické rošty (2 úrovně), speciální program čištění trouby Eco Clean, objem trouby 65 l, energetická třída A, jmenovitý příkon: 3,3 kW, elektrické napětí: 230 V, příslušenství: 1x pekáč, 1x rošt, 1x pečící plech | 1 | 1 | 1 |  | 3838782044663 | 30.6 | 34.9 | 635 | 691 | 680 | 298.3738 | 595 | 597 | 547 | 85166080 | SI
N |  | 728864 | VT 547 AB | 8990 | 69 | Elektrická trouba samostatná, Černá barva, speciální zamačkávací knoflíky, dotekové ovládání hodin, digitální programovatelné hodiny, programování doby pečení, povrch trouby – nerez s úpravou proti otiskům prstů, dětský bezpečnostní zámek ovládání, multifukční trouba 11 funkcí, trojité sklo dvířek s tepelným deflektorem (CoolDoor), možnost regulace teploty max 275°C, výsuvné teleskopické rošty (1 úroveň), chladící systém dvířek trouby, speciální program čištění trouby Eco Clean, objem trouby 65 l, energetická třída A, jmenovitý příkon: 3,3 kW, elektrické napětí: 230 V, příslušenství: 1x pekáč, 1x rošt, 1x pečící plech | 1 | 1 | 1 |  | 3838782044656 | 30.6 | 34.9 | 635 | 691 | 680 | 298.3738 | 595 | 597 | 547 | 85166080 | SI
N | P | 728954 | VT 537 AW | 8990 | 69 | Elektrická trouba samostatná, Bílá barva, speciální zamačkávací knoflíky, dotekové ovládání hodin, digitální programovatelné hodiny, programování doby pečení, dětský bezpečnostní zámek ovládání, multifukční trouba 11 funkcí, trojité sklo dvířek s tepelným deflektorem (CoolDoor), komfort zavírání dvířek, možnost regulace teploty max 275°C, výsuvné teleskopické rošty (1 úroveň), speciální program čištění trouby Eco Clean, objem trouby 65 l, energetická třída A, jmenovitý příkon: 3,3 kW, elektrické napětí: 230 V, příslušenství: 1x pekáč, 1x rošt, 1x pečící plech | 1 | 1 | 1 |  | 3838782048609 | 31.5 | 35.8 | 635 | 691 | 680 | 298.3738 | 595 | 597 | 547 | 85166080 | SI
N | P | 728863 | VT 546 BX | 8490 | 69 | Elektrická trouba samostatná, Černá barva / Nerez, speciální zamačkávací knoflíky, dotekové ovládání hodin, digitální programovatelné hodiny, programování doby pečení, povrch trouby – nerez s úpravou proti otiskům prstů, dětský bezpečnostní zámek ovládání, multifukční trouba 11 funkcí, trojité sklo dvířek s tepelným deflektorem (CoolDoor), komfort zavírání dvířek, možnost regulace teploty max 275°C, vedení v troubě – drátěné rošty, speciální program čištění trouby Eco Clean, objem trouby 65 l, energetická třída A, jmenovitý příkon: 3,3 kW, elektrické napětí: 230 V, příslušenství: 1x pekáč, 1x rošt, 1x pečící plech | 1 | 1 | 1 |  | 3838782044649 | 30.6 | 34.9 | 635 | 691 | 680 | 298.3738 | 595 | 597 | 547 | 85166080 | SI
N | P | 728867 | VT 546 AB | 8490 | 69 | Elektrická trouba samostatná, Černá barva, speciální zamačkávací knoflíky, dotekové ovládání hodin, digitální programovatelné hodiny, programování doby pečení, povrch trouby – nerez s úpravou proti otiskům prstů, dětský bezpečnostní zámek ovládání, multifukční trouba 11 funkcí, trojité sklo dvířek s tepelným deflektorem (CoolDoor), možnost regulace teploty max 275°C, vedení v troubě – drátěné rošty, speciální program čištění trouby Eco Clean, objem trouby 65 l, energetická třída A, jmenovitý příkon: 3,3 kW, elektrické napětí: 230 V, příslušenství: 1x pekáč, 1x rošt, 1x pečící plech | 1 | 1 | 1 |  | 3838782044687 | 30.6 | 34.9 | 635 | 691 | 680 | 298.3738 | 595 | 597 | 547 | 85166080 | SI
N | P | 728942 | VT 538 BX | 8490 | 69 | Elektrická trouba samostatná, Nerez, speciální zamačkávací knoflíky, dotekové ovládání hodin, digitální programovatelné hodiny, programování doby pečení, dětský bezpečnostní zámek ovládání, multifukční trouba 11 funkcí, trojité sklo dvířek s tepelným deflektorem (CoolDoor), komfort zavírání dvířek, možnost regulace teploty max 275°C, výsuvné teleskopické rošty (2 úrovně), speciální program čištění trouby Eco Clean, objem trouby 65 l, energetická třída A, jmenovitý příkon: 3,3 kW, elektrické napětí: 230 V, příslušenství: 1x pekáč, 1x rošt, 1x pečící plech | 1 | 1 | 1 |  | 3838782048388 | 31.5 | 35.8 | 635 | 691 | 680 | 298.3738 | 595 | 597 | 547 | 85166080 | SI
N | P | 728953 | VT 536 AW | 7990 | 69 | Elektrická trouba samostatná, Bílá barva, speciální zamačkávací knoflíky, dotekové ovládání hodin, digitální programovatelné hodiny, programování doby pečení, dětský bezpečnostní zámek ovládání, multifukční trouba 11 funkcí, trojité sklo dvířek s tepelným deflektorem (CoolDoor), možnost regulace teploty max 275°C, vedení v troubě – drátěné rošty, speciální program čištění trouby Eco Clean, objem trouby 65 l, energetická třída A, jmenovitý příkon: 3,3 kW, elektrické napětí: 230 V, příslušenství: 1x pekáč, 1x rošt, 1x pečící plech | 1 | 1 | 1 |  | 3838782048593 | 31.5 | 35.8 | 635 | 691 | 680 | 298.3738 | 595 | 597 | 547 | 85166080 | SI
N | P | 728866 | VT 447 BX | 7990 | 69 | Elektrická trouba samostatná, Černá barva / Nerez, speciální zamačkávací knoflíky, dotekové ovládání hodin, digitální programovatelné hodiny, programování doby pečení, povrch trouby – nerez s úpravou proti otiskům prstů, dětský bezpečnostní zámek ovládání, multifukční trouba 8 funkcí, trojité sklo dvířek s tepelným deflektorem (CoolDoor), možnost regulace teploty max 275°C, výsuvné teleskopické rošty (1 úroveň), speciální program čištění trouby Eco Clean, objem trouby 65 l, energetická třída A, jmenovitý příkon: 2,2 kW, elektrické napětí: 230 V, příslušenství: 1x pekáč, 1x rošt, 1x pečící plech | 1 | 1 | 1 |  | 3838782044670 | 32.5 | 36.8 | 635 | 691 | 680 | 298.3738 | 595 | 597 | 547 | 85166080 | SI
N | P | 728868 | VT 446 AB | 7590 | 69 | Elektrická trouba samostatná, Černá barva, speciální zamačkávací knoflíky, dotekové ovládání hodin, digitální programovatelné hodiny, programování doby pečení, povrch trouby – nerez s úpravou proti otiskům prstů, dětský bezpečnostní zámek ovládání, multifukční trouba 8 funkcí, trojité sklo dvířek s tepelným deflektorem (CoolDoor), možnost regulace teploty max 275°C, vedení v troubě – drátěné rošty, speciální program čištění trouby Eco Clean, objem trouby 65 l, energetická třída A, jmenovitý příkon: 2,2 kW, elektrické napětí: 230 V, příslušenství: 1x pekáč, 1x rošt, 1x pečící plech |  | 1 | 1 |  | 3838782044694 | 32.5 | 36.8 | 635 | 691 | 680 | 298.3738 | 595 | 597 | 547 | 85166080 | SI
N | P | 728943 | VT 437 BX | 7590 | 69 | Elektrická trouba samostatná, Nerez, speciální zamačkávací knoflíky, dotekové ovládání hodin, digitální programovatelné hodiny, programování doby pečení, dětský bezpečnostní zámek ovládání, multifukční trouba 8 funkcí, možnost regulace teploty max 275°C, výsuvné teleskopické rošty (1 úroveň), speciální program čištění trouby Eco Clean, objem trouby 65 l, energetická třída A, jmenovitý příkon: 2,2 kW, elektrické napětí: 230 V, příslušenství: 1x pekáč, 1x rošt, 1x pečící plech |  | 1 | 1 |  | 3838782048395 | 30.1 | 34.4 | 635 | 691 | 680 | 298.3738 | 595 | 597 | 547 | 85166080 | SI
N |  | 728944 | VT 536 BX | 6990 | 69 | Elektrická trouba samostatná, Nerez, speciální zamačkávací knoflíky, dotekové ovládání hodin, digitální programovatelné hodiny, programování doby pečení, dětský bezpečnostní zámek ovládání, multifukční trouba 11 funkcí, trojité sklo dvířek s tepelným deflektorem (CoolDoor), možnost regulace teploty max 275°C, vedení v troubě – drátěné rošty, speciální program čištění trouby Eco Clean, objem trouby 65 l, energetická třída A, jmenovitý příkon: 3,3 kW, elektrické napětí: 230 V, příslušenství: 1x pekáč, 1x rošt, 1x pečící plech | 1 | 1 | 1 |  | 3838782048401 | 31.5 | 35.8 | 635 | 691 | 680 | 298.3738 | 595 | 597 | 547 | 85166080 | SI
N |  | 728945 | VT 436 AX | 6990 | 69 | Elektrická trouba samostatná, Nerez, speciální zamačkávací knoflíky, dotekové ovládání hodin, digitální programovatelné hodiny, programování doby pečení, dětský bezpečnostní zámek ovládání, multifukční trouba 8 funkcí, možnost regulace teploty max 275°C, vedení v troubě – drátěné rošty, speciální program čištění trouby Eco Clean, objem trouby 65 l, energetická třída A, jmenovitý příkon: 2,2 kW, elektrické napětí: 230 V, příslušenství: 1x pekáč, 1x rošt, 1x pečící plech |  | 1 | 1 |  | 3838782048517 | 30.1 | 34.4 | 635 | 691 | 680 | 298.3738 | 595 | 597 | 547 | 85166080 | SI
N |  | 728956 | VT 433 BW | 6990 | 69 | Elektrická trouba samostatná, Bílá barva, speciální zamačkávací knoflíky, dotekové ovládání hodin, digitální programovatelné hodiny, programování doby pečení, dětský bezpečnostní zámek ovládání, multifukční trouba 8 funkcí, možnost regulace teploty max 275°C, vedení v troubě – prolisy, speciální program čištění trouby Eco Clean, objem trouby 61 l, energetická třída A, jmenovitý příkon: 2,2 kW, elektrické napětí: 230 V, příslušenství: 1x pekáč, 1x rošt, 1x pečící plech |  | 1 | 1 |  | 3838782048623 | 30.1 | 34.4 | 635 | 691 | 680 | 298.3738 | 595 | 597 | 547 | 85166080 | SI
N | P | 728948 | VT 427 BX | 6990 | 69 | Elektrická trouba samostatná, Nerez, dotekové ovládání hodin, digitální programovatelné hodiny, programování doby pečení, dětský bezpečnostní zámek ovládání, multifukční trouba 8 funkcí, možnost regulace teploty max 275°C, výsuvné teleskopické rošty (1 úroveň), speciální program čištění trouby Eco Clean, objem trouby 65 l, energetická třída A, jmenovitý příkon: 2,2 kW, elektrické napětí: 230 V, příslušenství: 1x pekáč, 1x rošt, 1x pečící plech | 1 | 1 | 1 |  | 3838782048548 | 30.6 | 34.9 | 635 | 691 | 680 | 298.3738 | 595 | 597 | 547 | 85166080 | SI
N |  | 728952 | VT 426 BX | 6590 | 69 | Elektrická trouba samostatná, Nerez, dotekové ovládání hodin, digitální programovatelné hodiny, programování doby pečení, dětský bezpečnostní zámek ovládání, multifukční trouba 8 funkcí, možnost regulace teploty max 275°C, vedení v troubě – drátěné rošty, speciální program čištění trouby Eco Clean, objem trouby 65 l, energetická třída A, jmenovitý příkon: 2,2 kW, elektrické napětí: 230 V, příslušenství: 1x pekáč, 1x rošt, 1x pečící plech | 1 | 1 | 1 |  | 3838782048586 | 30.6 | 34.9 | 635 | 691 | 680 | 298.3738 | 595 | 597 | 547 | 85166080 | SI
N | P | 728926 | VT 405 BX | 6590 | 69 | Elektrická trouba samostatná, Nerez, multifukční trouba 8 funkcí, možnost regulace teploty max 275°C, vedení v troubě – drátěné rošty, speciální program čištění trouby Eco Clean, objem trouby 65 l, energetická třída A, jmenovitý příkon: 2,2 kW, elektrické napětí: 230 V, příslušenství: 1x pekáč, 1x rošt | 1 |  | 1 |  | 3838782048234 | 27.5 | 31.8 | 635 | 691 | 680 | 298.3738 | 595 | 597 | 547 | 85166080 | SI
N |  | 728947 | VT 433 BX | 6490 | 69 | Elektrická trouba samostatná, Nerez, speciální zamačkávací knoflíky, dotekové ovládání hodin, digitální programovatelné hodiny, programování doby pečení, dětský bezpečnostní zámek ovládání, multifukční trouba 8 funkcí, možnost regulace teploty max 275°C, vedení v troubě – prolisy, speciální program čištění trouby Eco Clean, objem trouby 61 l, energetická třída A, jmenovitý příkon: 2,2 kW, elektrické napětí: 230 V, příslušenství: 1x pekáč, 1x rošt, 1x pečící plech |  | 1 | 1 |  | 3838782048531 | 30.1 | 34.4 | 635 | 691 | 680 | 298.3738 | 595 | 597 | 547 | 85166080 | SI
N |  | 728950 | VT 422 AX | 6290 | 69 | Elektrická trouba samostatná, Nerez, dotekové ovládání hodin, digitální programovatelné hodiny, programování doby pečení, dětský bezpečnostní zámek ovládání, multifukční trouba 8 funkcí, možnost regulace teploty max 275°C, vedení v troubě – prolisy, speciální program čištění trouby Eco Clean, objem trouby 61 l, energetická třída A, jmenovitý příkon: 2,2 kW, elektrické napětí: 230 V, příslušenství: 1x pekáč, 1x rošt | 1 |  | 1 |  | 3838782048562 | 30.6 | 34.9 | 635 | 691 | 680 | 298.3738 | 595 | 597 | 547 | 85166080 | SI
N |  | 728951 | VT 323 BX | 6290 | 69 | Elektrická trouba samostatná, Nerez, dotekové ovládání hodin, digitální programovatelné hodiny, programování doby pečení, dětský bezpečnostní zámek ovládání, multifukční trouba 9 funkcí, možnost regulace teploty max 275°C, vedení v troubě – prolisy, speciální program čištění trouby Eco Clean, objem trouby 61 l, energetická třída A, jmenovitý příkon: 2,7 kW, elektrické napětí: 230 V, příslušenství: 1x pekáč, 1x rošt, 1x pečící plech | 1 | 1 | 1 |  | 3838782048579 | 30.6 | 34.9 | 635 | 691 | 680 | 298.3738 | 595 | 597 | 547 | 85166080 | SI
N |  | 728927 | VT 402 AB | 5590 | 69 | Elektrická trouba samostatná, Černá barva, multifukční trouba 8 funkcí, možnost regulace teploty max 275°C, vedení v troubě – prolisy, speciální program čištění trouby Eco Clean, objem trouby 61 l, energetická třída A, jmenovitý příkon: 2,2 kW, elektrické napětí: 230 V, příslušenství: 1x pekáč, 1x rošt | 1 |  | 1 |  | 3838782048241 | 27.5 | 31.8 | 635 | 691 | 680 | 298.3738 | 595 | 597 | 547 | 85166080 | SI
N |  | 728928 | VT 303 AX | 5590 | 69 | Elektrická trouba samostatná, Nerez, multifukční trouba 9 funkcí, možnost regulace teploty max 275°C, vedení v troubě – prolisy, speciální program čištění trouby Eco Clean, objem trouby 61 l, energetická třída A, jmenovitý příkon: 2,7 kW, elektrické napětí: 230 V, příslušenství: 1x pekáč, 1x rošt, 1x pečící plech | 1 | 1 | 1 |  | 3838782048258 | 27.5 | 31.8 | 635 | 691 | 680 | 298.3738 | 595 | 597 | 547 | 85166080 | SI
N |  | 728929 | VT 201 BX | 5190 | 69 | Elektrická trouba samostatná, Nerez, klasická trouba 6 funkcí, možnost regulace teploty max 275°C, vedení v troubě – prolisy, speciální program čištění trouby Eco Clean, objem trouby 65 l, energetická třída A, jmenovitý příkon: 2,7 kW, elektrické napětí: 230 V, příslušenství: 1x pekáč, 1x rošt | 1 |  | 1 |  | 3838782048265 | 38 | 42.3 | 635 | 691 | 680 | 298.3738 | 595 | 597 | 547 | 85166080 | SI
N |  | 728931 | VT 101 BW | 5290 | 69 | Elektrická trouba samostatná, Bílá barva, klasická trouba 4 funkce, možnost regulace teploty max 275°C, vedení v troubě – prolisy, speciální program čištění trouby Eco Clean, objem trouby 65 l, energetická třída A, jmenovitý příkon: 2,2 kW, elektrické napětí: 230 V, příslušenství: 1x pekáč, 1x rošt | 1 |  | 1 |  | 3838782048289 | 26.9 | 31.2 | 635 | 691 | 680 | 298.3738 | 595 | 597 | 547 | 85166080 | SI
N |  | 728930 | VT 101 BX | 4990 | 69 | Elektrická trouba samostatná, Nerez, klasická trouba 4 funkce, možnost regulace teploty max 275°C, vedení v troubě – prolisy, speciální program čištění trouby Eco Clean, objem trouby 65 l, energetická třída A, jmenovitý příkon: 2,2 kW, elektrické napětí: 230 V, příslušenství: 1x pekáč, 1x rošt | 1 |  | 1 |  | 3838782048272 | 26.9 | 31.2 | 635 | 691 | 680 | 298.3738 | 595 | 597 | 547 | 85166080 | SI
Vestavné mikrovlnné trouby
N |  | 655257 | VMT 122 X | 3990 | 16 | Vestavná mikrovlnná trouba, Nerez, mechanické ovládání, nerezový vnitřek trouby, objem trouby 20 l, 5 výkonových stupňů, výkon 800 W, otočný talíř 245 mm, mechanický časovač, povrch trouby nerez s úpravou proti otiskům prstů, elektrické napětí: 230 V, jmenovitý příkon: 1 250 W, rámeček je součástí výrobku |  |  |  |  | 3838782054624 | 15 | 17 | 650 | 445 | 404 | 116.857 | 595 | 388 | 345 | 85165000 | CN
N | P | 655258 | VMT 312 X | 4990 | 16 | Vestavná mikrovlnná trouba, Nerez, elektronické ovládání, nerezový vnitřek trouby, vhodná pro instalaci do horní nebo boční skříňky, objem trouby 17 l, výkon 700 W, otočný talíř 245 mm, 6 výkonových stupňů, elektronický časovač, povrch trouby nerez s úpravou proti otiskům prstů, snadná montáž – rámeček již namontován na troubu, elektrické napětí: 230 V, jmenovitý příkon: 1 050 W, rámeček je součástí výrobku |  |  |  |  | 3838782054631 | 14 | 16 | 650 | 441 | 404 | 115.8066 | 595 | 384 | 320 | 85165000 | CN
N | P | 655259 | VMT 442 X | 4990 | 16 | Vestavná mikrovlnná trouba, Nerez, elektronické ovládání trouby, nerezový vnitřek trouby, možnost kombinovaného ohřevu (mikrovlnný ohřev + gril), objem trouby 25 l, výkon 900 W, výkon grilu 1 000 W, otočný talíř 315 mm, 6 výkonových stupňů, 8 automatických programů, elektronický časovač, grilovací rošt, povrch trouby nerez s úpravou proti otiskům prstů, snadná montáž – rámeček již namontován na troubu, elektrické napětí: 230 V, jmenovitý příkon: 1 450 W, rámeček je součástí výrobku |  |  |  |  | 3838782054648 | 18.5 | 20.5 | 653 | 466 | 500 | 152.149 | 595 | 388 | 385 | 85165000 | CN
N | P | 661869 | VMT 431 B | 6490 | 16 | Vestavná mikrovlnná trouba, Černá barva, mechanické ovládání trouby, nerezový vnitřek trouby, objem trouby 23 l, 6 výkonových stupňů, rámeček s příslušenstvím pro vestavbu, otočný talíř 270 mm, časovač, grilovací rošt, otevírání trouby stiskem přes tlačítko, elektrické napětí: 230 V, jmenovitý příkon: 1 450 W, rámeček je součástí výrobku |  |  |  |  | 3838782054662 | 15 | 16 | 620 | 460 | 410 | 116.932 | 595 | 390 | 390 | 85165000 | CN
N | P | 655260 | VMT 452 X | 6990 | 16 | Vestavná mikrovlnná trouba, Nerez, elektronické ovládání trouby, nerezový vnitřek trouby, možnost kombinovaného ohřevu (mikrovlnný ohřev + gril), objem trouby 28 l, výkon 900 W, výkon grilu 1 100 W, otočný talíř 315 mm, 6 výkonových stupňů, elektronický časovač, grilovací rošt, povrch trouby nerez s úpravou proti otiskům prstů, snadná montáž – rámeček již namontován na troubu, elektrické napětí: 230 V, jmenovitý příkon: 1 450 W, rámeček je součástí výrobku |  |  |  |  | 3838782054655 | 18.5 | 20.5 | 653 | 466 | 500 | 152.149 | 595 | 388 | 400 | 85165000 | CN
| P | 475421 | VMT 561 X | 7490 | 16 | nerez s úpravou proti otiskům prstů, objem 32 litrů,provedení 3 v 1, ovládání elektronické, display ( červené podsvícení , hodiny, Multistage cooking, automatické prograny 10, výkon ohřevu 1 000 W, výkon grilu 1 100 W, výkon horkého vzduchu 2 500 W, 6 výkonových stupňů, kombinovaný ohřev ( MW + gril ), příkon 1 450 W, elektonický časovač, skleněný podnos 315 mm, nerezový vnitřní prostor, rámeček je součástí výrobku |  |  |  |  | 3838942012907 | 22.1 | 24.2 | 653 | 466 | 550 | 167 | 595 | 388 | 468 | 85165000 | CN
Vestavné myčky
N |  | 664708 | IM 532 | 7490 | 69 | Vestavná integrovaná myčka, Bílá barva, kapacita myčky 9 sad nádobí, 2 úložné koše, odložený start (3/6/9 hod), samočistící filtr, tablety 3v1, úsporný ECO program, funkce Total Aqua Stop proti přetečení, zvuková signalizace konce mytí, energetická třída: A++, účinnost mytí: A, účinnost sušení: A, hlučnost: 49 dB, spotřeba energie: 0,69 kWh, spotřeba vody: 9 l, elektrické napětí: 230 V |  |  |  |  | 3838782061820 | 30.5 | 35 | 485 | 884 | 636 | 272.6786 | 448 | 815 | 550 | 84221100 | CN
N | P | 664710 | IM 533 | 8990 | 69 | Vestavná integrovaná myčka, Bílá barva, kapacita myčky 9 sad nádobí, 2 úložné koše, odložený start (3/6/9 hod), samočistící filtr, tablety 3v1, úsporný ECO program, funkce Total Aqua Stop proti přetečení, zvuková signalizace konce mytí, energetická třída: A++, účinnost mytí: A, účinnost sušení: A, hlučnost: 47 dB, spotřeba energie: 0,69 kWh, spotřeba vody: 9 l, elektrické napětí: 230 V |  |  |  |  | 3838782061837 | 30.5 | 35 | 485 | 884 | 636 | 272.6786 | 448 | 815 | 550 | 84221100 | CN
N | P | 664716 | VM 533 X | 8990 | 69 | Vestavná myčka s panelem, Nerez, kapacita myčky 9 sad nádobí, 2 úložné koše, samočistící filtr, tablety 3v1, úsporný ECO program, ½ program, funkce Total Aqua Stop proti přetečení, zvuková signalizace konce mytí, energetická třída: A++, účinnost mytí: A, účinnost sušení: A, hlučnost: 47 dB, spotřeba energie: 0,69 kWh, spotřeba vody: 9 l, elektrické napětí: 230 V |  |  |  |  | 3838782061066 | 30.5 | 35 | 485 | 884 | 636 | 272.6786 | 448 | 815 | 550 | 84221100 | CN
N |  | 664711 | IM 632 | 7990 | 69 | Vestavná integrovaná myčka, Bílá barva, kapacita myčky 12 sad nádobí, 2 úložné koše, odložený start (3/6/9 hod), samočistící filtr, tablety 3v1, úsporný ECO program, funkce Total Aqua Stop proti přetečení, zvuková signalizace konce mytí, energetická třída: A++, účinnost mytí: A, účinnost sušení: A, hlučnost: 47 dB, spotřeba energie: 0,91 kWh, spotřeba vody: 11 l, elektrické napětí: 230 V |  |  |  |  | 3838782061844 | 36 | 42 | 630 | 884 | 635 | 353.6442 | 598 | 815 | 550 | 84221100 | CN
N | P | 664718 | VM 540 X | 9590 | 69 | Vestavná myčka s panelem, Nerez, kapacita myčky 9 sad nádobí, 2 úložné koše, odložený start (0-24 hod), samočistící filtr, tablety 3v1, úsporný ECO program, ½ program, funkce Total Aqua Stop proti přetečení, zvuková signalizace konce mytí, energetická třída: A++, účinnost mytí: A, účinnost sušení: A, hlučnost: 47 dB, spotřeba energie: 0,69 kWh, spotřeba vody: 9 l, elektrické napětí: 230 V |  |  |  |  | 3838782061073 | 30.5 | 35 | 485 | 884 | 636 | 272.6786 | 448 | 815 | 550 | 84221100 | CN
N | P | 664820 | VM 633 X | 9590 | 69 | Vestavná myčka s panelem, Nerez, kapacita myčky 12 sad nádobí, 2 úložné koše, odložený start (3/6/9 hod), samočistící filtr, tablety 3v1, úsporný ECO program, ½ program, funkce Total Aqua Stop proti přetečení, zvuková signalizace konce mytí, energetická třída: A++, účinnost mytí: A, účinnost sušení:A, hlučnost: 47 dB, spotřeba energie: 0,91 kWh, spotřeba vody: 11 l, elektrické napětí: 230 V |  |  |  |  | 3838782062247 | 36 | 42 | 630 | 884 | 635 | 353.6442 | 598 | 815 | 550 | 84221100 | CN
N | P | 664714 | IM 650 | 9990 | 69 | Vestavná integrovaná myčka, Bílá barva, kapacita myčky 14 sad nádobí, 2 úložné koše, odložený start (0-24 hod), samočistící filtr, tablety 3v1, automatický program, úsporný ECO program, funkce Total Aqua Stop proti přetečení, zvuková signalizace konce mytí, energetická třída: A++, účinnost mytí: A, účinnost sušení: A, hlučnost: 47 dB, spotřeba energie: 0,93 kWh, spotřeba vody: 11 l, elektrické napětí: 230 V |  |  |  |  | 3838782061042 | 36 | 42 | 630 | 884 | 635 | 353.6442 | 598 | 815 | 550 | 84221100 | CN
N |  | 729180 | IM 680 | 9990 | 69 | Vestavná integrovaná myčka, Bílá barva, kapacita myčky 13 sad nádobí, 2 úložné koše, digitální ukazatel zbytkového času, odložený start (0-24 hod), rychlý 20 min program, ½ program, tablety 3v1, automatický program, úsporný ECO program, funkce Total Aqua Stop proti přetečení, funkce TotalDry – automatické pootevření dveří na konci programu, funkce SpeedWash, energetická třída: A++, účinnost mytí : A, účinnost sušení: A, hlučnost: 47 dB, spotřeba energie: 0,92 kWh, spotřeba vody: 9,5 l, elektrické napětí: 230 V |  |  |  |  | 3838782075292 | 33.5 | 36.1 | 640 | 890 | 665 | 378.784 | 596 | 817 | 556 | 84221100 | SI
N | P | 664821 | VM 640 X | 9990 | 69 | Vestavná myčka s panelem, Nerez, kapacita myčky 12 sad nádobí, 2 úložné koše, odložený start (0-24 hod), samočistící filtr, tablety 3v1, úsporný ECO program, ½ program, funkce Total Aqua Stop proti přetečení, zvuková signalizace konce mytí, energetická třída: A++, účinnost mytí. A, účinnost sušení: A, hlučnost: 47 dB, spotřeba energie: 0,90 kWh, spotřeba vody: 11 l, elektrické napětí: 230 V |  |  |  |  | 3838782062254 | 36 | 42 | 630 | 884 | 635 | 353.6442 | 598 | 815 | 550 | 84221100 | CN
N | P | 664715 | IM 651 | 10990 | 69 | Vestavná integrovaná myčka, Bílá barva, kapacita myčky 14 sad nádobí, 3 úložné koše, odložený start (0-24 hod), samočistící filtr, tablety 3v1, automatický program, úsporný ECO program, funkce Total Aqua Stop proti přetečení, zvuková signalizace konce mytí, energetická třída: A++, účinnost mytí: A, účinnost sušení: A, hlučnost: 45 dB, spotřeba energie: 0,93 kWh, spotřeba vody: 10 l, elektrické napětí: 230 V |  |  |  |  | 3838782061059 | 36 | 42 | 630 | 884 | 635 | 353.6442 | 598 | 815 | 550 | 84221100 | CN
N | P | 729179 | IM 690 | 12990 | 69 | Vestavná integrovaná myčka, Bílá barva, kapacita myčky 16 sad nádobí, 3 úložné koše, digitální ukazatel zbytkového času, příborová zásuvka, odložený start (0-24 hod), rychlý 20 min program, ½ program, automatický program, úsporný ECO program, tablety 3v1, funkce Total Aqua Stop proti přetečení, funkce TotalDry – automatické pootevření dveří na konci programu, funkce SpeedWash, energetická třída: A+++, účinnost mytí: A, účinnost sušení: A, hlučnost: 47 dB, spotřeba energie: 0,86 kWh, spotřeba vody: 9,5 l, elektrické napětí: 230 V |  |  |  |  | 3838782075308 | 33.5 | 36.1 | 640 | 890 | 665 | 378.784 | 596 | 817 | 556 | 84221100 | SI
Volně stojící myčky 60cm
N |  | 664882 | SM 632 W | 7490 | 69 | Volně stojící myčka, Bílá barva, kapacita myčky 12 sad nádobí, 2 úložné koše, samočistící filtr, tablety 3v1, úsporný ECO program, ½ program, funkce Total Aqua Stop proti přetečení, zvuková signalizace konce mytí, energetická třída: A++, účinnost mytí: A, účinnost sušení: A, hlučnost: 49 dB, spotřeba energie: 0,91 kWh, spotřeba vody: 11 l, elektrické napětí: 230 V |  |  |  |  | 3838782062261 | 42.5 | 44 | 645 | 871 | 645 | 362.3578 | 598 | 845 | 600 | 84221100 | CN
Vestavné chladničky
|  | 534519 | VC 122 | 8990 | 194 | vestavná chladnička, jednodveřová, objem chladničky 185 litrů, objem mrazničky 17 litrů, 1 kompresor, automatické odmrazování chladícího prostoru, mechanické ovládání, 4 skleněné výsuvné police, velká miska na zeleninu, miska na led a vajíčka ( 12 ks ), skladovací doba při poruše 12 hodin, zmrazovací výkon 2kg/24h, hlučnost 41 dBA, spotřeba energie 0,607 kWh/24 h, energetická třída A + |  |  |  |  | 3838942101069 | 46 | 48 | 585 | 1285 | 650 | 488.6212 | 540 | 1225 | 545 | 84182159 | SI
|  | 363837 | VC 181 | 9990 | 194 | vestavná chladnička, dvoudveřová, objem chladničky 223 litrů, objem mrazničky 61 litrů, 1 kompresor, mechanické ovládání, způsob zabudování - pojezdy, 3 skleněné výsuvné police, 2 misky na zeleninu, miska na led a vajíčka, skladovací doba při poruše 15 hodin, zmrazovací výkon 5 kg/24h, hlučnost 40 dBA, spotřeba energie 0,80 kWh/24 h, energetická třída A+ |  |  |  |  | 3838942766664 | 58.2 | 60.7 | 585 | 1835 | 650 | 697.7587 | 540 | 1775 | 545 | 84181080 | SI
| P | 363838 | VC 182 | 12990 | 194 | vestavná chladnička, dvoudveřová, objem chladničky 223 litrů, objem mrazničky 61 litrů, 1 kompresor, mechanické ovládání, způsob zabudování - pojezdy, skleněné výsuvné police, 2 misky na zeleninu, miska na led a vajíčka, skladovací doba při poruše 15 hodin, zmrazovací výkon 5 kg/24h, hlučnost 40 dBA, spotřeba energie 0,63 kWh/24 h, energetická třída A++ |  |  |  |  | 3838942766671 | 66 | 68.5 | 585 | 1835 | 650 | 697.7587 | 540 | 1775 | 545 | 84181080 | SI
* Záruční doba 24 měsíců (Záruční doba začíná dnem převzetí spotřebiče kupujícím)
N = NOVINKA
P = Premium model
M = Mimokatalogový model
* Likvidační poplatek (PHE) = poplatek za likvidaci historického elektrozařízení uvedeného na trh před 13.8.2005.
Novela zákona č. 185/2001 Sb. o odpadech, která se týká elektrických a elektronických zařízení.
Likvidační poplatek se netýká plynových spotřebičů (vestavné plynové varné desky).